## Sheet6
行标签 | 计数项:对应准则
Cadence | 39
获取测试点清单（包括形状、大小） | 1
PCB上测试点建议选择方形焊盘或圆形焊盘，方形焊盘尺寸不小于1mmx 1mm，圆形焊盘尺寸以0mm为标准。（Symbol Pin Report中 REFDES为TPxx，根据PAD STACK NAME判断焊盘大小） | 1
获取测试点清单（含名称、所在网络、位置） | 14
PCB上不能将元器件的焊盘或元器件的管脚作为测试点。（TPxx的坐标位置与元器件PIN的坐标位置不能相同） | 1
PCB上测试点设计在IO连接器中更容易被ATE访问。（TPxx的网络名称与XPxx管脚网络名称相同） | 1
PCB上测试点应有明显的标记，如编号、字母和颜色。 | 1
PCB上低压测试点和高压测试点的间距应符合安全规范要求，以避免危险发生。（TPxx的坐标位置求距离） | 1
测试点不不允许出现危险性的电压或潜在大电流。（设计者需要提供PCB板各网络点的最大电压和最大电流，通过判断TPxx的坐标位置是否重合，确定设计是否满足要求） | 1
测试点的密度不能大于4~5个/mm²，要均匀分布。（关键点在于获取PCB的尺寸） | 1
测试点的设计需确保功能电路在测试过程中（无论信号正常或发生短路故障时）不受物理损坏或电气性能下降。 | 1
测试点应该有保护，对地、对电源短路应不会引起损坏。 | 1
测试点应能访问功能模块上每个功能电路。 | 1
当测试点连接到测试设备上时（万用表等），测试信号不应衰减或降低性能。 | 1
电子控制器关键节点（或测试点），需要从连接器可达以防止需要从内部LRU探测或接触。 | 1
对于排除故障手动探针用的电路焊盘很有用，但和自动测试不兼容，除非使用能连接到这些焊盘上的简单接口设备，因此避免在测试执行时手动介入。 | 1
两个测试点间距应大于54mm，测试点与元器件的间距应大于54mm，测试点与定位孔的距离应大于0.5mm。 | 1
为便于测试，可将测试点引到电连接器或电缆上进行测试。 | 1
获取导线清单 | 1
控制器连接器和导线应标准化以降低测试保障条件规格。（不属于PCB板内容） | 1
获取低压测试点清单（包括位置） | 1
PCB上低压测试点和高压测试点的间距应符合安全规范要求，以避免危险发生。（TPxx的坐标位置求距离） | 1
获取定位孔清单（包含直径、位置） | 2
PCB上至少要有2个或2个以上的定位孔，以便于电路板定位；定位孔的直径在3~5mm之间，定位孔在电路板上位置不能对称。 | 1
两个测试点间距应大于54mm，测试点与元器件的间距应大于54mm，测试点与定位孔的距离应大于0.7mm。 | 1
获取高压测试点清单（包括位置） | 1
PCB上低压测试点和高压测试点的间距应符合安全规范要求，以避免危险发生。（TPxx的坐标位置求距离） | 1
获取集成电路芯片清单 | 1
PCB上要求每5个集成电路芯片提供1个地线测试点，这可以很好的监测相应电路的工作状态。 | 1
获取连接器清单（含型号、所在网络、区分测试连接器、I/O连接器） | 8
PCB上测试点设计在IO连接器中更容易被ATE访问。（TPxx的网络名称与XPxx管脚网络名称相同） | 1
避免直角连接器外壳 | 1
测试点应和通用的阻抗和连接器兼容。 | 1
测试连接器应是个和I/O连接器不同类型的连接器或使用不同键位以保证测试插头不能错误的插入I/O连接器中。 | 1
对于排除故障手动探针用的电路焊盘很有用，但和自动测试不兼容，除非使用能连接到这些焊盘上的简单接口设备，因此避免在测试执行时手动介入。 | 1
控制器连接器和导线应标准化以降低测试保障条件规格。（不属于PCB板内容） | 1
为保证测试可达性，控制器连接器周围提供足够的间距用于测试。 | 1
为方便测试，PCB上应提供接地点。 | 1
获取连接器引脚分配清单 | 1
电子控制器关键节点（或测试点），需要从连接器可达以防止需要从内部LRU探测或接触。 | 1
获取通用阻抗信息（参数、设备标识）等 | 1
测试点应和通用的阻抗和连接器兼容。 | 1
获取元器件管脚清单（包括位置） | 1
PCB上不能将元器件的焊盘或元器件的管脚作为测试点。（TPxx的坐标位置与元器件PIN的坐标位置不能相同） | 1
获取元器件焊盘清单（包括位置） | 1
PCB上不能将元器件的焊盘或元器件的管脚作为测试点。（TPxx的坐标位置与元器件PIN的坐标位置不能相同） | 1
判断测试点所在网络的连接器存在性 | 1
为便于测试，可将测试点引到电连接器或电缆上进行测试。 | 1
判断低压测试点间距安全性 | 1
PCB上低压测试点和高压测试点的间距应符合安全规范要求，以避免危险发生。（TPxx的坐标位置求距离） | 1
判断高压测试点间距安全性 | 1
PCB上低压测试点和高压测试点的间距应符合安全规范要求，以避免危险发生。（TPxx的坐标位置求距离） | 1
获取地线测试点清单（含名称） | 1
PCB上要求每5个集成电路芯片提供2个地线测试点，这可以很好的监测相应电路的工作状态。 | 1
获取元器件清单（包括名称、位置） | 2
两个测试点间距应大于54mm，测试点与元器件的间距应大于54mm，测试点与定位孔的距离应大于0.6mm。 | 1
为保证测试可达性，控制器连接器周围提供足够的间距用于测试。 | 1
python | 34
波形/时序图/逻辑图存在性判断 | 1
设计文档中应该包括相关的波形/时序图/逻辑图。 | 1
测试点间距判断 | 1
两个测试点间距应大于54mm，测试点与元器件的间距应大于54mm，测试点与定位孔的距离应大于0.9mm。 | 1
测试点名称含T判断。 | 1
PCB上测试点应有明显的标记，如编号、字母和颜色。 | 1
测试点位置、元器件焊盘位置、元器件管脚位置判断。 | 1
PCB上不能将元器件的焊盘或元器件的管脚作为测试点。（TPxx的坐标位置与元器件PIN的坐标位置不能相同） | 1
测试点与PCB边缘位置判断。 | 1
两个测试点间距应大于54mm，测试点与元器件的间距应大于54mm，测试点与定位孔的距离应大于0.12mm。 | 1
测试点与定位孔位置判断 | 1
两个测试点间距应大于54mm，测试点与元器件的间距应大于54mm，测试点与定位孔的距离应大于0.11mm。 | 1
测试点与功能模块所在网络一致性判断 | 1
测试点与元器件位置判断 | 1
测试性均匀性判断 | 1
大功率系统/子系统存在性判断 | 1
定位孔数量判断 | 1
定位孔位置判断 | 1
定位孔直径判断 | 1
各功能模块的电压/电流特性指标存在性判断 | 1
设计文档中应该包括各功能模块的电压/电流特性指标。 | 1
功能描述和工作原理存在性判断 | 1
焊盘尺寸判断。 | 1
集成电路芯片、地线测试点数量判断 | 1
键位设计唯一性判断。 | 1
连接器管脚接口功能信息一致性验证 | 2
连接器机械类型判断 | 1
连接器所在网络与地线网络匹配性判断 | 1
连接器与元器件间距判断 | 1
判断测试点所在网络的保护元件存在性 | 1
判断测试点所在网络的大于100k电阻存在性 | 1
判断测试点所在网络的电阻存在性 | 1
判断导线是否标准化 | 1
判断连接器是否标准化 | 1
器件规范存在性判断 | 1
设计信息与兼容库匹配 | 1
提取设计与负面案例库匹配 | 1
原理图、接线图和走线列表存在性判断 | 1
组成和部件列表存在性判断 | 1
产品归属层级判断 | 1
大语言模型 | 81
​初始状态预制能力验证 | 1
ATE（自动测试设备）信息存在性判断 | 1
ATE控制能力验证 | 1
BIT覆盖性验证 | 1
BIT模块定位 | 1
DRC报告，检查测试点无Keep类erros | 1
测试设备性能规范和测试规程信息存在性判断 | 1
测试设备需求列表存在性判断 | 1
测试性验证计划存在性判断 | 1
初始状态存在性判断 | 1
电路结构中的测试点输出特性 | 1
定量要求存在性判断 | 1
定性要求存在性判断 | 1
独立测试点：焊盘尺寸（例：直径≥1mm）和铜厚（例：1oz=35μm） | 1
获取BIT功能信息 | 1
获取BIT故障检测器设计信息 | 1
获取BIT失效处理机制描述 | 1
获取BIT失效对系统的影响分析及缓解措施 | 1
获取BIT自检覆盖的电路范围和测试方法 | 1
获取FMECA信息 | 1
获取I/II级故障模式监测信息 | 1
获取PCB边缘位置 | 1
获取PCB面积信息 | 1
获取并行BIT监控的功能模块清单 | 1
获取波形/时序图/逻辑图信息 | 1
获取测试设备功能描述和工作原理信息 | 1
获取测试设备性能规范和测试规程信息 | 1
获取测试设备需求列表信息 | 1
获取电线缆信息 | 1
获取各功能模块的电压/电流特性指标信息 | 1
获取功能模块 | 1
获取功能模块的关键电路所在网络 | 1
获取功能模块划分 | 1
获取功能模块内元器件位置 | 1
获取级联计数器信息 | 1
获取键位信息 | 1
获取接口定义信息 | 1
获取连接器标识信息 | 1
获取连接器键位信息 | 1
获取模块划分信息 | 1
获取内部接线数量 | 1
获取器件规范 | 1
获取任务关键功能清单 | 1
获取所有电源（如+28V）和地（GND）网络列表 | 1
获取外部控制机制（指令控制​、硬件信号​、​软件接口​、MBIT）信息 | 1
获取系统上电/复位后的操作序列 | 1
获取严酷度分级信息 | 1
获取已用导线数量 | 1
获取原理图、接线图和走线列表信息 | 1
获取子系统划分。 | 1
获取组成和部件列表信息 | 1
计算空余导线比例 | 1
计算总电流 | 1
监测覆盖性判断 | 1
检查PCB连接器上是否有独立地层 | 1
检查测试点所在网络与连接器是否有连接 | 2
检查网络连接，确认`OE`和`SEL`信号连接至测试接口或测试点。 | 1
交叉验证可达性 | 1
接口定义存在性判断 | 1
接线数量判断（100条） | 1
开环测试模式存在性检查 | 1
连接器管脚接口定义信息提取 | 1
连接器管脚接口功能信息提取 | 1
连接器引脚型测试点：查阅规格书获取单引脚最大电流（如2A/针）。 | 1
判断测试点所在网络的保护元件存在性 | 1
容差与工作环境范围的最大故障检测和最小虚警率匹配判断。 | 1
冗余元件识别 | 1
识别振荡器及其控制引脚 | 1
提取BIT容差参数 | 1
提取存储映射表 | 1
提取每个电源网络的总功耗（如+28V网络功耗为56W）。 | 1
验证标识内容​ | 1
验证地址隔离 | 1
验证故障处理逻辑 | 1
验证键位描述​ | 1
验证控制信号路径 | 1
验证冗余元件间隔离机制（独立继电器/开关、独立控制信号） | 1
验证物理分区 | 1
获取层级定义信息（包含类别，系统级、分系统级、设备级、LRU级） | 1
​获取产品信息（包括名称） | 1
数据库 | 8
建立BIT故障检测器设计负面案例库 | 1
建立保护元件库 | 2
建立标准化连接器库（含机械类型） | 1
建立导线标准化库 | 1
建立连接器标准化库 | 1
建立连接器兼容库 | 1
建立通用的阻抗兼容库 | 1
总计 | 162

## Sheet1
行标签
Cadence
测试点与功能模块所在网络一致性判断
获取测试点清单（包括形状、大小）
获取测试点清单（含名称、所在网络、位置）
获取导线清单
获取地线测试点清单（含名称）
获取低压测试点清单（包括位置）
获取定位孔清单（包含直径、位置）
获取高压测试点清单（包括位置）
获取集成电路芯片清单
获取连接器清单（含型号、所在网络、区分测试连接器、I/O连接器）
获取连接器引脚分配清单
获取通用阻抗信息（参数、设备标识）等
获取元器件管脚清单（包括位置）
获取元器件焊盘清单（包括位置）
获取元器件清单（包括名称、位置）
判断测试点所在网络的保护元件存在性
判断测试点所在网络的连接器存在性
判断低压测试点间距安全性
判断高压测试点间距安全性
Cadence/大模型
获取功能模块的关键电路所在网络
获取功能模块划分
python
ATE（自动测试设备）信息存在性判断
ATE存在性检查
ATE控制能力验证
BIT存在性检查
FMECA结果存在性验证
PMA存在性检查
波形/时序图/逻辑图存在性判断
测试点间距判断
测试点名称含T判断。
测试点位置、元器件焊盘位置、元器件管脚位置判断。
测试点与PCB边缘位置判断。
测试点与定位孔位置判断
测试点与元器件位置判断
测试设备性能规范和测试规程信息存在性判断
测试设备需求列表存在性判断
测试性均匀性判断
测试性验证计划存在性判断
测试用传感器存在性检查
初始状态存在性判断
大功率系统/子系统存在性判断
电流电压参数存在性判断
电应力监测存在性检查
定量要求存在性判断
定位孔数量判断
定位孔位置判断
定位孔直径判断
定性要求存在性判断
各功能模块的电压/电流特性指标存在性判断
功能描述和工作原理存在性判断
故障隔离技术映射检查
故障检测技术映射检查
焊盘尺寸判断。
集成电路芯片、地线测试点数量判断
监测覆盖性判断
键位设计唯一性判断。
接口定义存在性判断
开环测试模式存在性检查
连接器管脚接口功能信息一致性判断
连接器机械类型判断
连接器所在网络与地线网络匹配性判断
连接器与元器件间距判断
判断测试点所在网络的保护元件存在性
判断测试点所在网络的大于100k电阻存在性
判断测试点所在网络的电阻存在性
判断导线是否标准化
判断连接器是否标准化
器件规范存在性判断
人工测试存在性检查
容差与工作环境范围的最大故障检测和最小虚警率匹配判断。
设计信息与兼容库匹配
提取设计信息与数据库匹配
提取设计与负面案例库匹配
原理图、接线图和走线列表存在性判断
诊断方案符合性判断（满足三个即可）
组成和部件列表存在性判断
大语言模型
​获取产品信息（包括名称）
BIT电磁干扰设计存在性判断
BIT覆盖性验证
BIT模块定位
BIT软件信息存在性判断
BIT硬件与系统电路电磁干扰能力一致性判断
DRC报告，检查测试点无Keep类erros
测试容差存储位置验证
电路结构中的测试点输出特性
独立测试点：焊盘尺寸（例：直径≥1mm）和铜厚（例：1oz=35μm）
工程化管理要素关联检查
获取ATE（自动测试设备）信息
获取ATE信息
获取BIT功能信息
获取BIT故障检测器设计信息
获取BIT失效处理机制描述
获取BIT失效对系统的影响分析及缓解措施
获取BIT信息
获取BIT硬件电磁防护指标信息
获取BIT自检覆盖的电路范围和测试方法
获取FMECA信息
获取I/II级故障模式监测信息
获取PCB边缘位置
获取PCB面积信息
获取PMA信息
获取并行BIT监控的功能模块清单
获取波形/时序图/逻辑图信息
获取测试设备功能描述和工作原理信息
获取测试设备性能规范和测试规程信息
获取测试设备需求列表信息
获取测试性验证计划信息
获取测试用传感器信息
获取层级定义信息（包含类别，系统级、分系统级、设备级、LRU级）
获取产品归属层级信息
获取初始状态信息
获取存储器类型信息
获取电流监测具体要求信息（如电流类型等）
获取电线缆信息
获取电压监测具体要求信息（如电压类型）
获取电应力监测信息
获取定量要求信息
获取定性要求信息
获取各功能模块的电压/电流特性指标信息
获取工作环境范围的最大故障检测和最小虚警率信息
获取功能模块
获取功能模块内元器件位置
获取故障隔离技术映射信息
获取故障检测技术映射信息
获取级联计数器信息
获取键位信息
获取接口定义信息
获取接线表
获取开环测试模式信息
获取连接器标识信息
获取连接器管脚接口定义信息
获取连接器管脚接口功能信息
获取连接器键位信息
获取内部接线数量
获取器件规范
获取人工测试信息
获取任务关键功能清单
获取死循环防护方法措施
获取所有电源（如+28V）和地（GND）网络列表
获取外部控制机制（指令控制​、硬件信号​、​软件接口​、MBIT）信息
获取系统电路电磁防护指标信息
获取系统上电/复位后的操作序列
获取严酷度分级信息
获取已用导线数量
获取原理图、接线图和走线列表信息
获取子系统划分。
获取组成和部件列表信息
计算空余导线比例
计算总电流
检查PCB连接器上是否有独立地层
检查测试点所在网络与连接器是否有连接
检查网络连接，确认`OE`和`SEL`信号连接至测试接口或测试点。
交叉验证可达性
接线数量判断（100条）
连接器引脚型测试点：查阅规格书获取单引脚最大电流（如2A/针）。
冗余元件识别
识别振荡器及其控制引脚
提取BIT容差参数
提取存储映射表
提取每个电源网络的总功耗（如+28V网络功耗为56W）。
验证标识内容​
验证地址隔离
验证故障处理逻辑
验证键位描述​
验证控制信号路径
验证冗余元件间隔离机制（独立继电器/开关、独立控制信号）
验证物理分区
数据库
建立BIT故障检测器设计负面案例库
建立保护元件库
建立标准化连接器库（含机械类型）
建立导线标准化库
建立连接器标准化库
建立连接器兼容库
建立死循环防护方法库
建立通用的阻抗兼容库
(空白)
(空白)
总计

## 核查方法梳理
类别 | 核查方法 | 核查方法说明 | 函数名 | 返回值 | 返回值说明 | 准则序号
Cadence | 获取测试点清单（含名称、所在网络、位置） | cadence输出文件或API接口 | get_test_points_info | get_test_points_info_re | DataFrame，表头（列名）包括但不限于：名称、所在网络、位置 | 21
数据库 | 建立保护元件库 |  | build_protection_component_db | build_protection_component_db_re | DataFrame，df.columns = ['component_id', 'type', notes']（编号、类型、备注） | 21
Cadence | 获取测试点所在网络的保护元件 | 在测试点所在网络中，根据上一步建立的元器件库搜索type | get_protect_comps_by_tp | get_protect_comps_by_tp_re | DataFrame，df.columns = [测试点名称', 'netlist', type']（测试点名称、所在网络、保护元件类型） | 21
Cadence | 判断测试点所在网络的保护元件存在性 | cadence输出文件或API接口以及保护元器件库 | judge_protection_component | judge_protection_component_re |  | 21
Cadence/大模型 | ​获取功能电路-网络映射关系 | cadence输出文件或API接口 | get_function_module | get_function_module_re | DataFrame，df.columns = ["point_id, 'network_id', module_id']（功能电路唯一标识、功能电路所属物理网络、所属功能模块） | 22
Cadence/大模型 | 获取测试访问点信息 |  |  |  | DataFrame，df.columns = ["point_id, 'network_id', point_type']（访问点唯一标识、访问点连接的物理网络、访问点类型（测试点/连接器/边界扫描）） | 22
Cadence/大模型 | 判断功能电路网络是否均被测试点覆盖 | cadence输出文件或API接口 | get_module_critical_networks | get_module_critical_networks_re | 判断功能电路网络集合是否是测试点网络集合的子集 输出： 通过：是子集 不通过：不是子集，并输出未被覆盖的功能电路网络列表 | 22
Cadence | 获取测试点清单（含名称、所在网络、位置） | cadence输出文件或API接口 | get_test_points_info | get_test_points_info_re |  | 22
Cadence | 测试点与功能模块所在网络一致性判断 | cadence输出文件或API接口 | judge_network_consistency | judge_network_consistency_re |  | 22
Cadence | 获取所有地网络 | 从设计文件中获取所有网络，筛选出所有地网络（GND）。根据网络名称和连接元件类型，将地网络分类为模拟地（AGND）和数字地（DGND）。 规则： 如果网络名称包含"AGND"、"ANALOG_GND"等关键词，则分类为模拟地。 如果网络名称包含"DGND"、"DIGITAL_GND"等关键词，则分类为数字地。 对于未明确命名的网络，检查其连接的元件：若连接了ADC、DAC、模拟传感器、运算放大器等，则归为模拟地；若连接了数字逻辑器件（如微控制器、存储器、数字ASIC等），则归为数字地。 | get_all_ground_nets | get_all_ground_nets_re | DataFrame​， net_id string 网络唯一标识 name string 网络名称 type Enum('signal','power','ground') 网络类型 is_analog bool 是否模拟电路网络 | 25
Cadence | 获取铺铜信息表 | 提取每个铺铜所归属的网络（模拟地或数字地）。 | get_copper_pour_table | get_copper_pour_table_re | poly_id string 铺铜区域标识 layer string 所在图层 net_id string 所属网络ID boundary list[tuple] 轮廓边界点 (x,y) | 25
Cadence | 判断地网络存在性 | 逻辑步骤： 1. 筛选所有类型为"ground"的网络 2. 通过"is_analog"标志区分模拟地和数字地 3. 若未发现模拟地或数字地网络 → 违规："地系统未分类" | judge_ground_net | judge_ground_net_re | has_agnd bool 存在模拟地网络 agnd_count int 模拟地网络数量 has_dgnd bool 存在数字地网络 dgnd_count int 数字地网络数量 passed bool 是否通过 | 25
Cadence | 判断模拟地（AGND）和数字地（DGND）物理隔离 | 逻辑步骤： 1. 获取模拟地铺铜轮廓(多边形) 2. 获取数字地铺铜轮廓(多边形) 3. 计算各层最小边界距离 4. 若任意层距离 < 隔离阈值(0.5mm) → 违规："两地物理隔离不足" | judge_agnd_dgnd_isolated | judge_agnd_dgnd_isolated_re | layer string PCB层名称 min_dist float 最小距离(mm) passed bool 是否满足隔离 near_points list 最近点坐标 | 25
Cadence | 获取安装孔信息 | 在PCB上寻找符合尺寸要求的金属化安装孔 | get_mounting_hole_info | get_mounting_hole_info_re | hole_id string 安装孔的唯一标识 diameter float 安装孔的孔径（单位：mm） is_metallized bool 是否金属化（True表示是） location_x float 安装孔中心点的X坐标（可选） location_y float 安装孔中心点的Y坐标（可选） | 26
Cadence | 判断安装孔存在性 | 在PCB的机械层或钻孔文件中，查找直径≥2.5mm的金属化孔（非安装孔不算，如定位孔）。 | judge_mounting_hole | judge_mounting_hole_re | hole_id string 安装孔的唯一标识 diameter float 安装孔的孔径（单位：mm） is_metallized bool 是否金属化 existence_pass bool 是否符合存在性要求（孔径>=2mm且金属化则为True） | 26
Cadence | 获取安装孔的网络名称 | 从原理图或网表中，获取这些安装孔的网络属性，确认它们连接到地网络（网络名通常为GND、EARTH、CHASSIS等） | get_mh_ground_net_name | get_mh_ground_net_name_re | hole_id string 安装孔的唯一标识 net_name string 该安装孔连接的网络名称 | 26
Cadence | 判断接地点是否连接到地网络 | 检查这些安装孔是否连接到了地网络（如GND、EARTH等） | is_ground_connected_to_ground_net | is_ground_connected_to_ground_net_re | hole_id string 安装孔的唯一标识 net_name string 该安装孔连接的网络名称 is_ground_net bool 该网络名称是否为地网络（例如，网络名称为GND或EARTH等） connection_pass bool 是否连接到地网络（如果该孔在存在性检查中通过，并且连接到地网络则为True，否则False） | 26
Cadence | 获取测试点清单（含名称、所在网络、位置） |  | get_test_points_info | get_test_points_info_re | point_id string 测试点唯一标识 net_name string 连接的网络 voltage float 电压值(V) voltage_class string HV/LV/SIGNAL location_x float X坐标 location_y float Y坐标 | 28
Cadence | 判断高压测试点、低压测试点存在性 |  | has_high_voltage_test_points | has_high_voltage_test_points_re | point_type string 测试点类型（"高压"/"低压"） count int 该类型测试点数量 is_exist bool 是否存在 | 28
Cadence | 判断高压测试点间距安全性 |  | has_low_voltage_test_points | has_low_voltage_test_points_re | hv_point string 高压测试点ID distance float 实际间距(mm) 坐标计算 min_required float 最小要求间距(mm) 安全规范(默认4mm) passed bool 是否满足要求 distance >= min_required | 28
Cadence | 判断低压测试点间距安全性 |  | is_hv_test_point_spacing_safe | is_hv_test_point_spacing_safe_re | lv_point string 低压测试点ID lv_points_df.point_id distance float 实际间距(mm) 坐标计算 min_required float 最小要求间距(mm) 安全规范(默认4mm) passed bool 是否满足要求 distance >= min_required | 28
Cadence | 获取测试点清单（含名称、所在网络、位置） | 重复方法（统一） | get_test_points_info | get_test_points_info_re |  | 29
Cadence | 获取连接器引脚清单 | 识别所有连接器元件（比如Reference前缀为J、P等），并获取其所有引脚网络。 | get_connector_pins_info | get_connector_pins_info_re | pin_id string 引脚唯一标识 connector_id string 连接器标识 net_name string 引脚连接的网络名称
Cadence | 判断测试点所在网络的连接器存在性 | 检查该网络名称是否出现在连接器引脚的网络名称中（即两者网络名称相同）。 | has_connector_on_test_point_net | has_connector_on_test_point_net_re | testpoint_id string 测试点标识 net_name string 测试点网络名称 passed bool 是否连接到连接器 pin_id string 匹配的引脚ID（若有） | 29
Cadence | 获取测试点清单（含名称、所在网络、位置） | 重复方法（统一） | get_test_points_info | get_test_points_info_re |  | 31
Cadence | 获取连接器引脚清单 | 重复方法（统一） | get_connector_pins_info | get_connector_pins_info_re |  | 31
Cadence | 判断测试点所在网络的连接器存在性 | 重复方法（统一） | has_connector_on_test_point_net | has_connector_on_test_point_net_re |  | 31
Cadence | 判断独立测试点接口设备存在性 | 获取独立测试点清单（检查测试点所在网络与连接器是否有连接，如无连接说明为独立测试点。）通过检查PCB和原理图数据，判断独立测试点是否有接口设备支持。 对于每个独立测试点的网络： a. 在原理图中，检查是否有元件的参考标识（RefDes）包含特定关键字（如"TEST_CONN", "INTERFACE", "ADAPTER"等）并且该元件的引脚连接到该网络。 b. 在PCB中，检查是否有元件（或结构）的属性（或网络）标记为测试接口（例如，元件的属性中有“TEST_INTERFACE=YES”）并且该元件（或结构）的网络与独立测试点网络相同。 | has_standalone_test_interface_device | has_standalone_test_interface_device_re |  | 31
Cadence | 获取连接器清单（含型号、所在网络、区分测试连接器、I/O连接器） |  | get_connector_list | get_connector_list_re |  | 31
Cadence | 检查测试点所在网络与连接器是否有连接 | 重复方法（统一） | has_connector_on_test_point_net | has_connector_on_test_point_net_re |  | 31
Cadence | 获取测试点清单（含名称、所在网络、位置） | 重复方法（统一） | get_test_points_info | get_test_points_info_re |  | 32
Cadence | 获取连接器清单（含型号、所在网络、区分测试连接器、I/O连接器） | 重复方法（统一） if 元件参考标识含"IO_CONN"或"J_IO": 标记为IO连接器 | get_connector_list | get_connector_list_re | id (string): 连接器唯一标识（可以是连接器位号） net_name (string): 连接器引脚连接的网络名称（注意：一个连接器有多个引脚，所以一个连接器会有多条记录，每个引脚一条） connector_type (string): 连接器类型（如'I/O'、'TEST'等） model (string): 连接器型号（可选） | 32
Cadence | 判断测试点所在网络的IO连接器存在性 | 对于每个测试点，检查它是否属于某个IO连接器的引脚（即测试点所在的元件是否是IO连接器，且该测试点是该连接器的一个引脚） | has_io_connector_on_test_point_net | has_io_connector_on_test_point_net_re | testpoint_id string 测试点标识 net_name string 测试点网络名称 passed bool 是否连接到IO连接器 pin_id string 匹配的引脚ID（若有） | 32
Cadence | 获取测试点清单（含名称、所在网络、位置） | 重复方法（统一） | get_test_points_info | get_test_points_info_re | DataFrame，表头（列名）包括但不限于：名称、所在网络、位置 | 33
数据库 | 建立保护元件库 | 重复方法（统一） | build_protection_component_db | build_protection_component_db_re | DataFrame，df.columns = ['component_id', 'type', notes']（编号、类型、备注）
Cadence | 获取测试点所在网络的保护元件 | 重复方法（统一） | get_protect_comps_by_tp | get_protect_comps_by_tp_re | DataFrame，df.columns = [测试点名称', 'netlist', type']（测试点名称、所在网络、保护元件类型） | 33
Cadence | 判断测试点所在网络的保护元件存在性 | 重复方法（统一） | judge_protection_component | judge_protection_component_re |  | 33
Cadence | 获取测试点清单（含名称、所在网络、位置） | 重复方法（统一） | get_test_points_info | get_test_points_info_re |  | 34
Cadence | 获取该网络上连接的所有元件 | 获取该网络上连接的所有元件（电阻、电容、电感等）及其参数（电阻值、电容值、电感值）。 | get_connected_components_on_net | get_connected_components_on_net_re | net_name string 网络名称 component_id string 元件唯一标识 component_type string 元件类型 location_x float X坐标(mm) location_y float Y坐标(mm) param_type string 参数类型（如电阻值、电容值） param_value float 参数值 unit string 单位 | 34
Cadence | 获取大电阻、大电容、电感信息 | a. 电阻检查： 如果网络中存在电阻值大于100kΩ的电阻，标记为存在大电阻。 b. 电容检查： 如果网络中存在电容值大于100pF的电容，标记为存在大电容。 c. 电感检查： 如果网络中存在电感（不考虑电感值大小），标记为存在电感。确定测试点在电路中的位置（在某个元件的输入端还是输出端）。 | get_large_rcl_info | get_large_rcl_info_re | net_name string 网络名称 component_id string 元件唯一标识 component_type string 元件类型 location_x float X坐标(mm) location_y float Y坐标(mm) param_type string 参数类型（如电阻值、电容值） param_value float 参数值 unit string 单位 | 34
Cadence | 获取测试点与大电阻、大电容、电感位置信息 | 分析测试点相对于大电阻、大电容、电感的连接位置（输入端或输出端）。这可以通过网络拓扑结构（即元件连接顺序）来确定。 | get_test_points_and_large_rcl_positions | get_test_points_and_large_rcl_positions_re | testpoint_id string 测试点ID component_id string 元件唯一标识 position_type Enum[输入,输出,并联] 拓扑位置 distance float 到关键元件距离(mm) | 34
Cadence | 风险综合评级 | 根据以下情况综合评级： - ​高风险：测试点位于大电阻的输入端，或者存在大电容（>100pF）且测试点位于电容的输入端（即信号进入电容之前的位置），或者存在电感（因为电感可能影响动态信号）。 - 中风险：测试点位于大电阻的输出端，或者存在大电容但测试点位于电容的输出端。 - 低风险：没有大电阻、大电容和电感，或者虽有但位置关系风险低。 | evaluate_risk_level | evaluate_risk_level_re | testpoint_id string 测试点ID resistance_risk bool 高阻风险 capacitance_risk bool 容性风险 inductance_risk bool 感性风险 position_risk Enum[高,中,低] 位置风险 overall_risk Enum[高,中,低] 综合风险 | 34
Cadence | 获取测试点清单（含名称、所在网络、位置） | 重复方法（统一） | get_test_points_info | get_test_points_info_re |  | 35
Cadence | 获取元器件焊盘清单（包括位置） | 遍历所有元器件，获取每个元器件的每个焊盘/管脚的位置坐标 | get_component_pads_info | get_component_pads_info_re | pad_id string 焊盘唯一标识 x float X坐标(mm) y float Y坐标(mm) layer string 所在层 component_id string 所属元件ID | 35
Cadence | 获取元器件管脚清单（包括位置） | 遍历所有元器件，获取每个元器件的每个焊盘/管脚的位置坐标 | get_component_pins_info | get_component_pins_info_re | pin_id string 管脚唯一标识 x float X坐标(mm) y float Y坐标(mm) layer string 所在层 component_id string 所属元件ID | 35
python | 测试点位置、元器件焊盘位置、元器件管脚位置判断 | 对于每个测试点，检查其位置是否与任何一个焊盘/管脚的位置重合（在一定的容差范围内，比如0.1mm） | check__position | check__position_re | testpoint_id string 测试点ID pad_id string 冲突焊盘ID pin_id string 冲突管脚ID distance float 最小距离(mm) passed bool 是否冲突 | 35
Cadence | DRC报告，检查测试点无Keep类erros |  |  | _re |  | 37
Cadence | 获取测试点清单（含名称、所在网络、位置） | 重复方法（统一） | get_test_points_info | get_test_points_info_re |  | 37
Cadence | 获取元器件清单 | 元器件的边界框，通常用两个对角点表示 | get_component_list | get_component_list_re | component_id string 元器件唯一标识 min_x float 边界框最小X坐标(mm) min_y float 边界框最小Y坐标(mm) max_x float 边界框最大X坐标(mm) max_y float 边界框最大Y坐标(mm) | 37
Cadence | 测试点、元器件覆盖性判断 | 1. 对于每个测试点，检查是否有元器件的投影（在同一层或相邻层）覆盖了测试点的位置。 2. 如果测试点被元器件覆盖，则标记为违规。 | check_test_points_components_coverage | check_test_points_components_coverage_re | testpoint_id string 测试点ID component_id string 覆盖该测试点的元器件ID（如果没有则为空） passed bool 是否被覆盖 | 37
Note on F1: [线程批注] 你的Excel版本可读取此线程批注; 但如果在更新版本的Excel中打开文件，则对批注所作的任何改动都将被删除。了解详细信息: https://go.microsoft.com/fwlink/?linkid=870924 注释: 1.都应该包括文档来源（名称）、位置2.若未找到相关信息，请返回none

## 核查内容及核查方式-汇总
序号 | 序号 | 新序号 | 模块 | 核查内容 | 新序号 | 核查方式 | 核查思路 | 核查方法 | 具体步骤 | 核查结果1 | 核查结果2
30 | 0 | 1 | 诊断方案 | 应确定设备中各产品所属层次级别，如系统、分系统、设备、LRU。 | 1 |  |  | 1.获取层级定义信息（包含类别，系统级、分系统级、设备级、LRU级） ​2.获取产品信息（包括名称） 3.产品归属层级判断
35 | 0 | 2 | 诊断方案 | 应根据任务需求、使用要求和保障方案等，考虑BIT、测试用传感器、PMA、ATE以及人工测试等，确定设备诊断方案。 | 2 |  |  | BIT存在性检查 测试用传感器存在性检查 PMA存在性检查 ATE存在性检查 人工测试存在性检查 诊断方案符合性判断（满足三个即可）
13 | 13 | 3 | 硬件文档 | 设计文档中应有明确的测试性要求（定性和定量）、指标以及测试性验证计划。 | 3 |  |  | 1.定性要求存在性判断 2.定量要求存在性判断 3.测试性验证计划存在性判断
37 | 0 | 4 | 测试与诊断要求 | 应根据FMECA结果，确定故障检测与隔离技术手段 | 4 |  |  | FMECA结果存在性验证 故障检测技术映射检查 故障隔离技术映射检查
31 | 31 | 5 | BIT | 应能够监测严酷度等级为I、II级的故障模式。 | 5 |  |  | 1.获取FMECA信息 2.获取严酷度分级信息 3.获取I/II级故障模式监测信息 4.监测覆盖性判断 | 确定文档中是否包含故障模式分析（例如FMECA表）。 在故障模式分析中，识别出所有严酷度等级为I级和II级的故障模式。 对于每个I级和II级的故障模式，检查是否在文档中的诊断方案（或类似章节）有对应的监测方法说明。
32 | 32 | 6 | BIT | 在所期望工作环境中据最大故障检测和最小虚警率来设置BIT容差。 | 6 |  |  | 1. 提取BIT容差参数：包括监控参数（如电压、频率）、容差范围（如`12V ±5%`）、容差设定依据（如环境测试报告编号）。 2. 容差与工作环境范围的最大故障检测和最小虚警率匹配判断。
34 | 34 | 7 | BIT | 使用并行BIT监视系统关键功能。 | 7 |  |  | 1.获取任务关键功能清单 2.获取并行BIT监控的功能模块清单 3.BIT覆盖性验证
38 | 0 | 8 | 性能与状态监测 | 监测产品的电应力特性，应选用电压、电流等参数。 | 8 |  |  | 电应力监测存在性检查 获取电压监测具体要求信息（如电压类型） 获取电流监测具体要求信息（如电流类型等） 电流电压参数存在性判断
22 | 22 | 9 | 硬件文档 | 设计文档中包括测试设备性能规范和测试规程 | 9 |  |  | 1.获取测试设备性能规范和测试规程信息 2.测试设备性能规范和测试规程信息存在性判断
18 | 18 | 10 | 硬件文档 | 设计文档中应该包括功能描述和工作原理。 | 10 |  |  | 1.获取测试设备功能描述和工作原理信息 2.功能描述和工作原理存在性判断
16 | 16 | 11 | 硬件文档 | 设计文档中应该包括组成和部件列表。 | 11 |  |  | 1.获取组成和部件列表信息 2.组成和部件列表存在性判断
15 | 15 | 12 | 硬件文档 | 设计文档中应该包括原理图、接线图和走线列表。 | 12 |  |  | 1.获取原理图、接线图和走线列表信息 2.原理图、接线图和走线列表存在性判断
14 | 14 | 13 | 硬件文档 | 设计文档中应该包括相关的波形/时序图/逻辑图。 | 13 |  |  | 1.获取波形/时序图/逻辑图信息 2.波形/时序图/逻辑图存在性判断
17 | 17 | 14 | 硬件文档 | 设计文档中应该包括器件规范。 | 14 |  |  | 1.获取器件规范信息 2.器件规范存在性判断
19 | 19 | 15 | 硬件文档 | 设计文档中应该包括各功能模块的电压/电流特性指标。 | 15 |  |  | 1.获取各功能模块的电压/电流特性指标信息 2.各功能模块的电压/电流特性指标存在性判断
20 | 20 | 16 | 硬件文档 | 设计文档中应包括测试设备需求列表。 | 16 |  |  | 1.获取测试设备需求列表信息 2.测试设备需求列表存在性判断
21 | 21 | 17 | 硬件文档 | 设计文档中应包括接口定义。 | 17 |  |  | 1.获取接口定义信息 2.接口定义存在性判断
43 | 43 | 18 | 电气性能 | UUT应能在测试设备的控制下转换到开环测试模式。 | 18 |  |  | 1.开环测试模式存在性检查 2.获取外部控制机制（指令控制​、硬件信号​、​软件接口​、MBIT）信息
44 | 44 | 19 | 电气性能 | BIT功能应该设计成可被外部ATE控制。 | 19 |  |  | 1.获取BIT功能信息 2.ATE（自动测试设备）信息存在性判断 3.ATE控制能力验证
50 | 50 | 20 | 电气性能 | UUT应能被预制到一个初始状态，以便进行测试。 | 20 |  |  | 1.初始状态存在性判断 2.​初始状态预制能力验证
10 | 10 | 21 | PCB | 测试点应该有保护，对地、对电源短路应不会引起损坏。 | 21 |  |  | 1.获取测试点清单（含名称、所在网络、位置） 2.建立保护元件库 3.判断测试点所在网络的保护元件存在性
53 | 53 | 22 | 测试点设计 | 测试点应能访问功能模块上每个功能电路。 | 22 |  |  | 1.获取功能模块划分 2.获取功能模块的关键电路所在网络 3.获取测试点清单（含所在网络） 4.测试点与功能模块所在网络一致性判断
23 | 23 | 23 | 连接器和电缆 | 控制器内部模块间电气互联线应尽量减少，降低故障可能性。 | 23 |  |  | 1.获取模块划分信息 2.获取内部接线数量 3.接线数量判断（100条）
27 | 27 | 24 | 连接器和电缆 | 为降低测试复杂度，控制器同类模块连接器管脚定义（电源、地、常用信号）应趋于一致。 | 24 |  |  | 连接器管脚接口功能信息提取 连接器管脚接口功能信息一致性验证 连接器管脚接口定义信息提取 连接器管脚接口功能信息一致性验证
64 | 64 | 25 | 测试点设计 | PCB上应分割模拟电路地和数字电路地。 | 25 |  |  | 检查PCB连接器上是否有独立地层
65 | 65 | 26 | 测试点设计 | 为方便测试，PCB上应提供接地点。 | 26 |  |  | 获取连接器清单（含型号、所在网络、区分测试连接器、I/O连接器） 连接器所在网络与地线网络匹配性判断
2 | 2 | 27 | PCB | PCB上电源和地的测试点，要求每根测试针最大可以承受2A的电流。 | 27 |  |  | 1.获取所有电源（如+28V）和地（GND）网络列表 2.提取每个电源网络的总功耗（如+28V网络功耗为56W）。 3.计算总电流 4.1连接器引脚型测试点：查阅规格书获取单引脚最大电流（如2A/针）。 4.2独立测试点：焊盘尺寸（例：直径≥1mm）和铜厚（例：1oz=35μm）
8 | 8 | 28 | PCB | PCB上低压测试点和高压测试点的间距应符合安全规范要求，以避免危险发生。 | 28 |  |  | 1.获取测试点清单（含名称、所在网络、位置） 2.获取高压测试点清单（包括位置） 3.获取低压测试点清单（包括位置） 4.判断高压测试点间距安全性 5.判断低压测试点间距安全性
11 | 11 | 29 | PCB | 为便于测试，可将测试点引到电连接器或电缆上进行测试。 | 29 |  |  | 1.获取测试点清单（含名称、所在网络、位置） 2.判断测试点所在网络的连接器存在性
55 | 55 | 30 | 测试点设计 | 测试点应和通用的阻抗和连接器兼容。 | 30 |  |  | 1.获取通用阻抗信息（参数、设备标识）等 2.获取连接器清单（含型号、所在网络、区分测试连接器、I/O连接器） 3.建立通用的阻抗兼容库 4.建立连接器兼容库 5.设计信息与兼容库匹配
58 | 58 | 31 | 测试点设计 | 对于排除故障手动探针用的电路焊盘很有用，但和自动测试不兼容，除非使用能连接到这些焊盘上的简单接口设备，因此避免在测试执行时手动介入。 | 31 |  |  | 获取测试点清单（含名称、所在网络、位置） 获取连接器清单（含型号、所在网络、区分测试连接器、I/O连接器） 检查测试点所在网络与连接器是否有连接
62 | 62 | 32 | 测试点设计 | PCB上测试点设计在IO连接器中更容易被ATE访问。 | 32 |  |  | 获取测试点清单（含名称、所在网络、位置） 获取连接器清单（含型号、所在网络、区分测试连接器、I/O连接器） 检查测试点所在网络与连接器是否有连接
46 | 46 | 33 | 电气性能 | 测试点的设计需确保功能电路在测试过程中（无论信号正常或发生短路故障时）不受物理损坏或电气性能下降。 | 33 |  |  | 1.获取测试点清单（含名称、所在网络、位置） 2.建立保护元件库 3.判断测试点所在网络的保护元件存在性
56 | 56 | 34 | 测试点设计 | 当测试点连接到测试设备上时（万用表等），测试信号不应衰减或降低性能。 | 34 |  |  | 1.获取测试点清单（含名称、所在网络、位置） 2.判断测试点所在网络的大于100k电阻存在性 3.电路结构中的测试点输出特性
6 | 6 | 35 | PCB | PCB上不能将元器件的焊盘或元器件的管脚作为测试点。 | 35 |  |  | 1.获取测试点清单（含名称、所在网络、位置） 2.获取元器件焊盘清单（包括位置） 3.获取元器件管脚清单（包括位置） 4.测试点位置、元器件焊盘位置、元器件管脚位置判断。
54 | 54 | 36 | 测试点设计 | 测试点不不允许出现危险性的电压或潜在大电流。 | 36 |  |  | 1.获取测试点清单（含名称、所在网络、位置） 2.判断测试点所在网络的电阻存在性
12 | 12 | 37 | PCB | 测试点不能被元器件覆盖，这样可保证测试探针的可达性。 | 37 |  |  | DRC报告，检查测试点无Keep类erros
5 | 5 | 38 | PCB | PCB上测试点应有明显的标记，如编号、字母和颜色。 | 38 |  |  | 1.获取测试点清单（含名称、所在网络、位置） 2.测试点名称判断。
1 | 1 | 39 | PCB | PCB上至少要有2个或2个以上的定位孔，以便于电路板定位；定位孔的直径在3~5mm之间，定位孔在电路板上位置不能对称。 | 39 |  |  | 1.获取定位孔清单（包含直径、位置） 2.定位孔数量判断 3.定位孔直径判断 4.定位孔位置判断
9 | 9 | 40 | PCB | 测试点的密度不能大于4~5个/mm²，要均匀分布。 | 40 |  |  | 1.获取测试点清单（含名称、所在网络、位置） 2.获取PCB面积信息 3.测试性均匀性判断
7 | 7 | 41 | PCB | 两个测试点间距应大于2.54mm，测试点与元器件的间距应大于2.54mm，测试点与定位孔的距离应大于0.5mm。 | 41 |  |  | 1.获取测试点清单（含名称、所在网络、位置） 2.获取元器件清单（包括位置） 3.获取定位孔清单（包括位置） 4.获取PCB边缘位置 5.测试点间距判断 6.测试点与元器件位置判断 7.测试点与定位孔位置判断 8.测试点与PCB边缘位置判断。
3 | 3 | 42 | PCB | PCB上要求每5个集成电路芯片提供1个地线测试点，这可以很好的监测相应电路的工作状态。 | 42 |  |  | 1.获取集成电路芯片清单 2.获取地线测试点清单 3.集成电路芯片、地线测试点数量判断
4 | 4 | 43 | PCB | PCB上测试点建议选择方形焊盘或圆形焊盘，方形焊盘尺寸不小于1mmx 1mm，圆形焊盘尺寸以2.0mm为标准。 | 43 |  |  | 1.获取测试点清单（包括形状、大小） 2.焊盘尺寸判断。
33 | 33 | 44 | BIT | BIT指示应设计成符合操作维护人员的需求。 | 44 |  |  | 1.建立BIT故障检测器设计负面案例库 2.获取BIT故障检测器设计信息 3.提取设计与负面案例库匹配
24 | 24 | 45 | 连接器和电缆 | 控制器连接器和导线应标准化以降低测试保障条件规格。 | 45 |  |  | 1.建立连接器标准化库 2.建立导线标准化库 3.获取连接器清单 4.获取导线清单 5.判断连接器是否标准化 6.判断导线是否标准化
26 | 26 | 46 | 连接器和电缆 | 为保证测试可达性，控制器连接器周围提供足够的间距用于测试。 | 46 |  |  | 1.获取连接器清单（含型号、所在网络、区分测试连接器、I/O连接器） 2.获取元器件清单（含位置） 3.连接器与元器件间距判断
25 | 25 | 47 | 连接器和电缆 | 为保证测试可操作性，控制连接器应采用不同键位和标识来防止误插。 | 47 |  |  | 1.获取连接器键位信息 2.获取连接器标识信息 3.验证键位描述​ 4.验证标识内容​
59 | 59 | 48 | 测试点设计 | 测试连接器应是个和I/O连接器不同类型的连接器或使用不同键位以保证测试插头不能错误的插入I/O连接器中。 | 48 |  |  | 1. 获取连接器清单（含型号、所在网络、区分测试连接器、I/O连接器） 2. 获取键位信息 3.键位设计唯一性判断。
29 | 29 | 49 | 连接器和电缆 | 在测试连接器上应提供至少10%的空余接口。 | 49 |  |  | 1. 获取电线缆信息 2. 获取已用导线数量 3.计算空余导线比例
28 | 28 | 50 | 连接器和电缆 | 电子控制器关键节点（或测试点），需要从连接器可达以防止需要从内部LRU探测或接触。 | 50 |  |  | 1. 获取测试点清单（含名称、所在网络、位置） 2. 获取连接器引脚分配清单 3.交叉验证可达性
49 | 49 | 51 | 电气性能 | 振荡器的输出必须能通过ATE时钟信号在外部禁止或替换。 | 51 |  |  | 1. 识别振荡器及其控制引脚 2. 验证控制信号路径 检查网络连接，确认`OE`和`SEL`信号连接至测试接口或测试点。
36 | 36 | 52 | BIT | BIT必须设计成失效安全的。 | 52 |  |  | 1. 获取BIT失效处理机制描述 2. 获取BIT失效对系统的影响分析及缓解措施
39 | 39 | 53 | BIT | 所有的自测试程序应和功能固件存储在不同的区域，使得在测试软件中的问题不用中断系统功能固件。 | 53 |  |  | 1. 提取存储映射表 2. 验证地址隔离
40 | 40 | 54 | BIT | 对于大功率系统/子系统，大功率部分应和视觉或音频BIT互锁，仅允许当系统运行时对测试人员和系统都安全时才能打开。 | 54 |  |  | 1.大功率系统/子系统存在性判断
41 | 41 | 55 | BIT | BIT 在系统中运行时，在主系统自测试启动前 BIT 应首先检查自身电路的完整性。 | 55 |  |  | 1.获取系统上电/复位后的操作序列 2.获取BIT自检覆盖的电路范围和测试方法 3.验证故障处理逻辑
42 | 42 | 56 | BIT | BIT电路应在UUT的子系统/LRU/以及模块中。 | 56 |  |  | 1. 获取子系统划分。 2. BIT模块定位
45 | 45 | 57 | 电气性能 | 在级联计数器情况下，没有允许测试者隔离计数器并单独测试的测试控制点就不应超过两级。 | 57 |  |  | 获取级联计数器信息
47 | 47 | 58 | 电气性能 | 每个多余度功能电路应能独立地被测试（不被其他余度电路所影响），使得在电路的输出端失效能被检测。 | 58 |  |  | 1.冗余元件识别 2.验证冗余元件间隔离机制（独立继电器/开关、独立控制信号）
48 | 48 | 59 | 电气性能 | 每个主要功能应设计为独立的物理模块。 | 59 |  |  | 1.获取识别主要功能信息 2.获取检查物理模块定义 3.检查物理模块的独立性 |  | 对各功能进行定义，并形成主要的物理模块。
51 | 0 | 60 | BIT设计 | BIT硬件应具有和系统电路一致的电磁干扰能力。 | 60 |  |  | 获取BIT硬件电磁防护指标信息 获取系统电路电磁防护指标信息 BIT硬件与系统电路电磁干扰能力一致性判断 BIT电磁干扰设计存在性判断
52 | 0 | 61 | BIT设计 | BIT软件设计应列入软件工程化管理。 | 61 |  |  | BIT软件信息存在性判断 工程化管理要素关联检查
57 | 0 | 62 | BIT设计 | 测试容差应存储在存储器中，使得BIT的容差易于修改。 | 62 |  |  | 获取存储器类型信息 测试容差存储位置验证
60 | 0 | 63 | BIT设计 | 应采取措施防止BIT程序进入死循环，例如可使用看门狗技术等。 | 63 |  |  | 建立死循环防护方法库 获取死循环防护方法措施 提取设计信息与数据库匹配

## Sheet2
应确定设备中各产品所属层次级别，如系统、分系统、设备、LRU。 | ​获取层级定义信息（包含类别，系统级、分系统级、设备级、LRU级）
应确定设备中各产品所属层次级别，如系统、分系统、设备、LRU。 | ​获取产品信息（包括名称）
应确定设备中各产品所属层次级别，如系统、分系统、设备、LRU。 | 产品归属层级判断
应根据任务需求、使用要求和保障方案等，考虑BIT、测试用传感器、PMA、ATE以及人工测试等，确定设备诊断方案。 | BIT存在性检查（诊断方案"章节或标题包含测试、诊断的分区）
应根据任务需求、使用要求和保障方案等，考虑BIT、测试用传感器、PMA、ATE以及人工测试等，确定设备诊断方案。 | 测试用传感器检查（诊断方案"章节或标题包含测试、诊断的分区）
应根据任务需求、使用要求和保障方案等，考虑BIT、测试用传感器、PMA、ATE以及人工测试等，确定设备诊断方案。 | PMA存在性检查（诊断方案"章节或标题包含测试、诊断的分区）
应根据任务需求、使用要求和保障方案等，考虑BIT、测试用传感器、PMA、ATE以及人工测试等，确定设备诊断方案。 | ATE存在性检查（诊断方案"章节或标题包含测试、诊断的分区）
应根据任务需求、使用要求和保障方案等，考虑BIT、测试用传感器、PMA、ATE以及人工测试等，确定设备诊断方案。 | 人工测试存在性检查（诊断方案"章节或标题包含测试、诊断的分区）
应根据任务需求、使用要求和保障方案等，考虑BIT、测试用传感器、PMA、ATE以及人工测试等，确定设备诊断方案。 | 诊断方案符合性判断（满足三个即可）
应根据FMECA结果，确定故障检测与隔离技术手段 | FMECA结果存在性验证
应根据FMECA结果，确定故障检测与隔离技术手段 | 故障检测技术映射检查
应根据FMECA结果，确定故障检测与隔离技术手段 | 故障隔离技术映射检查
监测产品的电应力特性，应选用电压、电流等参数。 | 电应力监测存在性检查
监测产品的电应力特性，应选用电压、电流等参数。 | 获取电压监测具体要求信息（如电压类型）
监测产品的电应力特性，应选用电压、电流等参数。 | 获取电流监测具体要求信息（如电流类型等）
监测产品的电应力特性，应选用电压、电流等参数。 | 电流电压参数存在性判断
BIT硬件应具有和系统电路一致的电磁干扰能力。 | 获取BIT硬件电磁防护指标信息
BIT硬件应具有和系统电路一致的电磁干扰能力。 | 获取系统电路电磁防护指标信息
BIT硬件应具有和系统电路一致的电磁干扰能力。 | BIT硬件与系统电路电磁干扰能力一致性判断
BIT硬件应具有和系统电路一致的电磁干扰能力。 | BIT电磁干扰设计存在性判断

## 里程碑20条
序号 | 设计准则 | 案例1人工核查结果 | 案例1智能核查结果 | 案例2人工核查结果 | 案例2智能核查结果
1 | 定位孔在电路板上位置不能对称。 | 经核查：设计中两个定位孔的位置完全对称，与准则要求的非对称布局不符。 | 经核查：定位孔位置出现对称。 | 经核查：定位孔在电路板上位器未对称放置。 | 经核查：定位孔在电路板上位器未对称放置。
2 | 一般要求每5个集成电路芯片提供1个地线测试点，这可以很好地监测相应电路的工作状态。 | 经核查：每12个集成电路芯片提供1个地线测试点， | 经核查：集成电路芯片数量：地线测试点数量=12:1。 | 经核查：每10个集成电路芯片提供1个地线测试点。 | 经核查：集成电路芯片数量：地线测试点数量=10:1。
3 | 测试点与元器件的间距应大于2.54mm。 | 经核查：测试点与元器件的间距均大于2.54mm。 | 经核查：测试点与元器件的间距均大于2.54mm。 | 经核查：测试点与元器件的间距均大于2.54mm。 | 经核查：测试点与元器件的间距均大于2.54mm。
4 | 两个测试点间距应大于2.54mm。 | 经核查：位置为（3082.287，276.381)与位置为(3007.090，276.381)的测试点间距为1.91 mm, | 经核查：测试点(3082.287，276.381)与测试点(3007.090，276.381)的间距为1.91 mm, 小于2.54mm。 | 经核查：测试点与测试点的间距均大于2.54mm。 | 经核查：测试点与测试点的间距均大于2.54mm。
5 | 测试点与定位孔的距离应大于0.5mm。 | 经核查：测试点与定位孔的间距均大于0.5mm。 | 经核查：测试点与定位孔的间距均大于0.5mm。 | 经核查：测试点与定位孔的间距均大于0.5mm。 | 经核查：测试点与定位孔的间距均大于0.5mm。
6 | 测试点的密度不能大于4~5个/mm²，要均匀分布。 | 经核查：测试点的密度未大于4~5个/mm²，且均匀分布。 | 经核查：测试点的密度未大于4~5个/mm²，且均匀分布。 | 经核查：测试点的密度未大于4~5个/mm²，且均匀分布。 | 经核查：测试点密度为0.01 个/mm²，均匀分布。
7 | 测试点应有保护，对地短路应不会引起损坏。 | 经核查：未发现测试点保护措施， | 经核查：未发现测试点保护措施。 | 经核查：在设计测试点时，设计了保护元件（限流电阻、齐纳二极管、保险丝），并进行电气测试，验证测试点在对地短路情况下的保护效果。 | 经核查：在PCB设计中，保护元件（限流电阻、齐纳二极管、保险丝）靠近测试点。
8 | 硬件文档中应包括原理图。 | 经核查：文档中不包括原理图。 | 经核查：硬件文档中不包括原理图。 | 经核查：文档中包括HK发动机控制系统原理图。 | 经核查：硬件文档中包括HK发动机控制系统原理图。
9 | 硬件文档中应包括相关的波形/时序图。 | 经核查：文档中不包括时序图。 | 经核查：硬件文档中不包括相关的波形/时序图。 | 经核查：文档中包括HK发动机控制系统时序图。 | 经核查：硬件文档中包括HK发动机控制系统时序图。
10 | 硬件文档中应包括接线图和走线列表。 | 经核查：文档中包括接线图，但不包括走线列表。 | 经核查：硬件文档中包括接线图，未发现走线列表。 | 经核查：文档中包括接线图和走线列表。 | 经核查：硬件文档中包括接线图和走线列表。
11 | 连接器和导线类型应标准化以提高测试和保障条件。 | 经核查：连接器类型已标准化，但未发现导线标准化的相关描述。 | 经核查：出现的标准化连接器类型为：ARINC 600、MIL-DTL-38999；未发现标准化导线类型。 | 经核查：出现的标准化连接器类型为：ARINC600、MIL-DTL-38999；出现的标准导线类型为：MIL-W-22759。 | 经核查：出现的标准化连接器类型:
MIL-DTL-38999
ARINC 600
出现的标准化导线类型:
MIL-W-22759
12 | 标准化连接器管脚分配给电源、地和其他常用信号。 | 经核查：标准化连接器管脚未分配给电源、地或常用信号。 | 经核查：标准化连接器管脚未分配给电源、地或常用信号。 | 经核查：标准化连接器管脚分配给电源、地和控制信号、时钟信号。 | 经核查：标准化连接器管脚分配给 地信号
标准化连接器管脚分配给 数据信号
标准化连接器管脚分配给 控制信号
标准化连接器管脚分配给 时钟信号
13 | 在所期望工作环境中据最大故障检测和最小虚警率来设置BIT容差。 | 经核查：在容差调整策略中，进行了故障检测率优化但未考虑虚警率控制。 | 经核查：BIT容差设置未考虑虚警率。 | 经核查：在容差调整策略中，进行了故障检测率优化及虚警率控制。 | 经核查：BIT容差设置考虑了最大故障检测率和最小虚警率。
14 | BIT故障检测器应设计成符合操作维护人员的需求。 | 经核查：维护接口布置不合理，导致操作维护人员在进行接线或检测时需要使用额外的适配器备，影响操作的便捷性。 | 经核查：操作维护人员使用适配器进行检测。 | 经核查：设计BIT故障检测器时考虑了操作界面、维护简便、故障信息清晰等因素。 | 经核查：用户通过按钮或触摸屏进行操作，查看故障信息和进行设置。
15 | BIT必须设计成失效安全的。 | 经核查：系统缺乏有效的失效检测和响应机制。 | 经核查：未发现失效检测和响应机制。 | 经核查：制定了自动切换和冗余设计等失效安全策略。 | 经核查：为了提高系统的可靠性，BIT系统采用了冗余设计，包括双冗余传感器、备用电源模块和冗余通信线路。
16 | BIT在系统中运行时，在主系统自测试启动前 BIT 应首先检查自身电路的完整性。 | 经核查：BIT 系统在主系统自测试启动前未进行自身电路完整性检查。 | 经核查：BIT系统在主系统自测试启动前未进行自身电路完整性检查。 | 经核查：BIT系统设计了专门的自检程序并设计启动逻辑，确保BIT自检程序在主系统自测试启动之前优先运行。 | 经核查：为确保BIT自检程序能够优先于主系统自测试启动，设计了合适的启动顺序和优先级控制策略。BIT自检程序被赋予高优先级，以确保在系统启动时首先执行，并在检测到问题时及时报警和采取安全响应措施。
17 | 测试点不允许出现危害性的电压或潜在的大电流。 | 经核查：高电压测试点未配备限流电阻，存在直接接触高电压的风险。 | 经核查：发现高压测试点，但未发现保护措施。 | 经核查：进行了测试点电压和电流安全设计，测试了电流安全界限及电压安全界限。 | 经核查：在测试点和相关电路中安装了过压保护器件（瞬态电压抑制二极管TVS），以吸收和抑制过高电压，从而防止测试点受损或产生危险电压。
18 | 测试点应和通用的阻抗和连接器兼容。 | 经核查：测试设备未设计为标准阻抗值。 | 经核查：测试设备未设计为标准阻抗值。 | 经核查：使用标准化连接器以满足兼容性要求，并进行了阻抗匹配设计，阻抗值为50Ω满足行业标准。 | 经核查：测试设备的输入和输出阻抗均设计为50Ω。使用标准化连接器BNC、SMA。
19 | 当连接到测试设备上时（万用表等）测试点不应衰减信号或降低性能。 | 经核查：未进行信号衰减测试，无法判断该项设计准则。 | 经核查：未发现测试点是否衰减信号或降低性能的相关描述。 | 经核查：采用最小长度的测试点引线，信号衰减测试结果符合要求。 | 经核查：最大衰减均小于1dB。
20 | 分割模拟电路和数字电路。 | 经核查：未分割模拟电路和数字电路。 | 经核查：未分割模拟电路和数字电路。 | 经核查：将PCB设计分为独立的区域，专门处理模拟电路和数字电路，并通过PCB布局中的物理分割来实现，在不同的区域布置不同类型的电路。 | 经核查：在设计中使用物理隔离（隔离放大器、光耦合器等）将模拟电路和数字电路分开，避免信号干扰和噪声影响。

## 二次调整
序号 | 类别 | 设计准则 | 序号
39 | 测试点 | PCB上至少要有2个或2个以上的定位孔，以便于电路板定位；定位孔的直径在3~5mm之间，定位孔在电路板上位置不能对称。 | 1 | 1
27 | 测试点 | PCB上电源和地的测试点，要求每根测试针最大可以承受2A的电流。 | 2 | 2
42 | 测试点 | PCB上要求每5个集成电路芯片提供1个地线测试点，这可以很好的监测相应电路的工作状态。 | 3 | 3
43 | 测试点 | PCB上测试点建议选择方形焊盘或圆形焊盘，方形焊盘尺寸不小于1mmx 1mm，圆形焊盘尺寸以2.0mm为标准。 | 4 | 4
38 | 测试点 | PCB上测试点应有明显的标记，如编号、字母和颜色。 | 5 | 5
35 | 测试点 | PCB上不能将元器件的焊盘或元器件的管脚作为测试点。 | 6 | 6
41 | 测试点 | 两个测试点间距应大于2.54mm，测试点与元器件的间距应大于2.54mm，测试点与定位孔的距离应大于0.5mm。 | 7 | 7
28 | 测试点 | PCB上低压测试点和高压测试点的间距应符合安全规范要求，以避免危险发生。 | 8 | 8
40 | 测试点 | 测试点的密度不能大于4~5个/mm²，要均匀分布。 | 9 | 9
21 | 测试通路 | 测试点应该有保护，对地、对电源短路应不会引起损坏。 | 10 | 10
29 | 测试点 | 为便于测试，可将测试点引到电连接器或电缆上进行测试。 | 11 | 11
37 | 测试点 | 测试点不能被元器件覆盖，这样可保证测试探针的可达性。 | 12 | 12
3 | 测试与诊断要求 | 设计文档中应有明确的测试性要求（定性和定量）、指标以及测试性验证计划。 | 13 | 13
13 | 测试数据和资料 | 设计文档中应该包括相关的波形/时序图/逻辑图。 | 14 | 14
12 | 测试数据和资料 | 设计文档中应该包括原理图、接线图和走线列表。 | 15 | 15
11 | 测试数据和资料 | 设计文档中应该包括组成和部件列表。 | 16 | 16
14 | 测试数据和资料 | 设计文档中应该包括器件规范。 | 17 | 17
10 | 测试数据和资料 | 设计文档中应该包括功能描述和工作原理。 | 18 | 18
15 | 测试数据和资料 | 设计文档中应该包括各功能模块的电压/电流特性指标。 | 19 | 19
16 | 测试数据和资料 | 设计文档中应包括测试设备需求列表。 | 20 | 20
17 | 测试数据和资料 | 设计文档中应包括接口定义。 | 21 | 21
9 | 测试数据和资料 | 设计文档中包括测试设备性能规范和测试规程 | 22 | 22
23 | 结构和功能划分 | 控制器内部模块间电气互联线应尽量减少，降低故障可能性。 | 23 | 23
45 | 连接器与电缆 | 控制器连接器和导线应标准化以降低测试保障条件规格。 | 24 | 24
47 | 连接器与电缆 | 为保证测试可操作性，控制连接器应采用不同键位和标识来防止误插。 | 25 | 25
46 | 连接器与电缆 | 为保证测试可达性，控制器连接器周围提供足够的间距用于测试。 | 26 | 26
24 | 结构和功能划分 | 为降低测试复杂度，控制器同类模块连接器管脚定义（电源、地、常用信号）应趋于一致。 | 27 | 27
50 | 连接器与电缆 | 电子控制器关键节点（或测试点），需要从连接器可达以防止需要从内部LRU探测或接触。 | 28 | 28
49 | 连接器与电缆 | 在测试连接器上应提供至少10%的空余接口。 | 29 | 29
30
5 | 性能与状态监测 | 应能够监测严酷度等级为I、II级的故障模式。 | 31 | 31
6 | 性能与状态监测 | 在所期望工作环境中据最大故障检测和最小虚警率来设置BIT容差。 | 32 | 32
44 | 信息显示 | BIT指示应设计成符合操作维护人员的需求。 | 33 | 33
7 | 性能与状态监测 | 使用并行BIT监视系统关键功能。 | 34 | 34
35
52 | BIT设计 | BIT必须设计成失效安全的。 | 36 | 35
37
38
53 | BIT设计 | 所有的自测试程序应和功能固件存储在不同的区域，使得在测试软件中的问题不用中断系统功能固件。 | 39 | 36
54 | BIT设计 | 对于大功率系统/子系统，大功率部分应和视觉或音频BIT互锁，仅允许当系统运行时对测试人员和系统都安全时才能打开。 | 40 | 37
55 | BIT设计 | BIT 在系统中运行时，在主系统自测试启动前 BIT 应首先检查自身电路的完整性。 | 41 | 38
56 | BIT设计 | BIT电路应在UUT的子系统/LRU/以及模块中。 | 42 | 39
18 | 测试控制 | UUT应能在测试设备的控制下转换到开环测试模式。 | 43 | 40
19 | 测试控制 | BIT功能应该设计成可被外部ATE控制。 | 44 | 41
57 | BIT设计 | 在级联计数器情况下，没有允许测试者隔离计数器并单独测试的测试控制点就不应超过两级。 | 45 | 42
33 | 测试点 | 测试点的设计需确保功能电路在测试过程中（无论信号正常或发生短路故障时）不受物理损坏或电气性能下降。 | 46 | 43
58 | BIT设计 | 每个多余度功能电路应能独立地被测试（不被其他余度电路所影响），使得在电路的输出端失效能被检测。 | 47 | 44
59 | BIT设计 | 每个主要功能应设计为独立的物理模块。 | 48 | 45
51 | UUT与外部测试设备的兼容性设计 | 振荡器的输出必须能通过ATE时钟信号在外部禁止或替换。 | 49 | 46
20 | 测试控制 | UUT应能被预制到一个初始状态，以便进行测试。 | 50 | 47
22 | 测试通路 | 测试点应能访问功能模块上每个功能电路。 | 53 | 48
36 | 测试点 | 测试点不不允许出现危险性的电压或潜在大电流。 | 54 | 49
30 | 测试点 | 测试点应和通用的阻抗和连接器兼容。 | 55 | 50
34 | 测试点 | 当测试点连接到测试设备上时（万用表等），测试信号不应衰减或降低性能。 | 56 | 51
57
31 | 测试点 | 对于排除故障手动探针用的电路焊盘很有用，但和自动测试不兼容，除非使用能连接到这些焊盘上的简单接口设备，因此避免在测试执行时手动介入。 | 58 | 52
48 | 连接器与电缆 | 测试连接器应是个和I/O连接器不同类型的连接器或使用不同键位以保证测试插头不能错误的插入I/O连接器中。 | 59 | 53
60
61
32 | 测试点 | PCB上测试点设计在IO连接器中更容易被ATE访问。 | 62 | 54
63
25 | 结构和功能划分 | PCB上应分割模拟电路地和数字电路地。 | 64 | 55
26 | 电子功能结构设计 | 为方便测试，PCB上应提供接地点。 | 65