## Sheet3
准则序号 | 类别 | 核查方法 | 分工 | 输入关键词 | 数据源 | 结果示例 | 函数名 | 返回值说明
21 | Cadence | 获取测试点清单（含名称、所在网络、位置） | 宋 | 重复方法（统一） |  |  | get_test_point_list | tp_id 测试点唯一标识（如 TP001，用于关联后续验证） tp_name 测试点名称（如 “TP_PWR”“TEST_SIG1”） network_name 测试点所在网络名称（如 “VCC_5V”“SIG_TX”） position_coord 测试点在 PCB 上的坐标位置（如 “X:12.5mm,Y:30.2mm”）
21 | Cadence | 建立保护元器件库 | 宋 | 重复方法（统一） |  |  | get_protective_components_in_tp_network | network_name 测试点所在网络名称（与 get_test_point_list 中的 network_name 一致） component_id 保护元器件唯一标识（如 F001、TVS002） component_type 保护元器件类型（如 “保险丝”“TVS 二极管”“限流电阻”） protection_param 保护参数（如 “额定电流 2A”“击穿电压 6V”）
21 | Cadence | 获取测试点所在网络的保护元件 | 宋 | 重复方法（统一） |  |  | get_protective_components | tp_id 关联的测试点唯一标识（与测试点清单中的 tp_id 一致） network_name 测试点所在网络名称（与测试点清单及保护元器件库中的 network_name 一致） component_id 该网络中保护元器件的唯一标识（与保护元器件库中的 component_id 一致） component_type 保护元器件类型（如 “保险丝”“TVS 二极管”，取自保护元器件库） protection_param 保护元器件的参数（如 “额定电流 2A”，取自保护元器件库） is_in_network 该保护元器件是否属于当前测试点所在网络（Yes/No）
21 | Cadence | 判断测试点所在网络的保护元件存在性 | 宋 | 重复方法（统一） |  |  | judge_protective_component_in_tp_network | p_id 关联的测试点唯一标识（与 get_test_point_list 中的 tp_id 一致） network_name 关联的网络名称（与前两者中的 network_name 一致） has_protection 该网络是否存在保护元器件（Yes/No） protection_effective 保护元器件是否能防止危险性电压 / 大电流（Valid/Invalid，基于保护参数判定） risk_status 测试点是否存在电压 / 电流危险（Safe/Risky，基于保护有效性判定）
22 | Cadence/大模型 | 获取功能模块-功能电路清单 | 宋 |  |  |  | get_function_circuits | module_id 功能模块唯一标识（如 MOD001，用于关联功能电路） module_name 功能模块名称（如 “电源模块”“通信模块”） circuit_id 功能电路唯一标识（如 CIR001，属于对应模块） circuit_name 功能电路名称（如 “DC-DC 转换电路”“输入滤波电路”）
22 | Cadence/大模型 | ​获取功能电路-网络映射关系 | 宋 | cadence输出文件或API接口 |  |  | get_func_circuit_network_map | circuit_id 功能电路唯一标识（与 get_function_circuits 中的 circuit_id 一致） network_name 功能电路对应的核心网络名称（如 “NET_DC_OUT”“NET_FILTER_IN”）
22 | Cadence | 获取测试点清单（含名称、所在网络、位置） | 宋 | 重复方法（统一） |  |  | get_test_point_list | tp_id 测试点唯一标识（如 TP001，用于关联后续验证） tp_name 测试点名称（如 “TP_PWR”“TEST_SIG1”） network_name 测试点所在网络名称（如 “VCC_5V”“SIG_TX”） position_coord 测试点在 PCB 上的坐标位置（如 “X:12.5mm,Y:30.2mm”）
22 | Cadence | 测试点与功能模块所在网络一致性判断 | 宋 | cadence输出文件或API接口 |  |  | judge_tp_func_module_network_consistency | tp_id 测试点唯一标识（与 get_test_point_list 中的 tp_id 一致） associated_module_id 关联的功能模块标识 tp_network 测试点所在网络名称 module_networks 功能模块包含的网络集合（如 “[NET_DC_IN, NET_DC_OUT]”） is_consistent 测试点网络是否属于关联模块（Yes/No）
22 | Cadence/大模型 | 判断功能电路网络是否均被测试点覆盖 | 宋 | cadence输出文件或API接口 |  |  | judge_func_circuit_network_coverage | circuit_id 功能电路唯一标识（与 get_func_circuit_network_map 中的 circuit_id 一致） core_network 电路的核心网络名称（需被覆盖的网络） covering_tp_id 覆盖该网络的测试点标识（如 TP001，无则为空） is_covered 核心网络是否被测试点覆盖（Yes/No） coverage_status 功能电路覆盖状态（Fully Covered/Not Covered，基于所有核心网络判断）
25 | Cadence | 获取所有地网络并分类 | 赵 | 从设计文件中获取所有网络，筛选出所有地网络（GND）。根据网络名称和连接元件类型，将地网络分类为模拟地（AGND）和数字地（DGND）。 规则： 如果网络名称包含"AGND"、"ANALOG_GND"等关键词，则分类为模拟地。 如果网络名称包含"DGND"、"DIGITAL_GND"等关键词，则分类为数字地。 对于未明确命名的网络，检查其连接的元件：若连接了ADC、DAC、模拟传感器、运算放大器等，则归为模拟地；若连接了数字逻辑器件（如微控制器、存储器、数字ASIC等），则归为数字地。 |  |  | get_all_ground_networks | DataFrame​， net_id string 网络唯一标识 name string 网络名称 type Enum('signal','power','ground') 网络类型 is_analog bool 是否模拟电路网络
25 | Cadence | 获取铺铜信息表 | 赵 | 提取每个铺铜所归属的网络（模拟地或数字地）。 |  |  | get_copper_pad_info_list | poly_id string 铺铜区域标识 layer string 所在图层 net_id string 所属网络ID boundary list[tuple] 轮廓边界点 (x,y)
25 | Cadence | 判断地网络存在性 | 赵 | 逻辑步骤： 1. 筛选所有类型为"ground"的网络 2. 通过"is_analog"标志区分模拟地和数字地 3. 若未发现模拟地或数字地网络 → 违规："地系统未分类" |  |  | judge_ground_network_existence | has_agnd bool 存在模拟地网络 agnd_count int 模拟地网络数量 has_dgnd bool 存在数字地网络 dgnd_count int 数字地网络数量 passed bool 是否通过
25 | Cadence | 判断模拟地（AGND）和数字地（DGND）物理隔离 | 赵 | 逻辑步骤： 1. 获取模拟地铺铜轮廓(多边形) 2. 获取数字地铺铜轮廓(多边形) 3. 计算各层最小边界距离 4. 若任意层距离 < 隔离阈值(0.5mm) → 违规："两地物理隔离不足" |  |  | judge_agnd_dgnd_physical_isolation | layer string PCB层名称 min_dist float 最小距离(mm) passed bool 是否满足隔离 near_points list 最近点坐标
26 | Cadence | 获取接地点信息 | 已完成 | 识别逻辑： 金属化安装孔识别： 从机械层 “钻孔表” 中筛选 “孔径≥1mm” 的孔； 检查孔的属性标记：Plated=Yes（金属化）且Purpose=Mounting（安装孔，排除定位孔Purpose=Locator）； 记录孔的坐标（X,Y）、孔径，标记类型为 “金属化安装孔”。 接地测试点焊盘识别： 从顶层 / 底层 “焊盘列表” 中筛选 “直径≥1mm” 的焊盘； 检查焊盘属性：Exposed=Yes（无绿油覆盖，可接触）； 匹配焊盘关联的元件标识（RefDes）或封装名称（Footprint），含关键词 “GND_TP”“TEST_GND”“GROUND_PAD”； 记录焊盘坐标（X,Y）、直径，标记类型为 “接地测试点焊盘”。 接地柱 / 端子焊盘识别： 从元件库中筛选封装类型为 “Terminal”“Post”“Ground Stud” 的元件； 提取元件的焊盘数据，要求 “焊盘直径≥3mm” 且 “坐标距离 PCB 边缘≤10mm”（便于外接）； 匹配封装描述中的关键词 “GND”“Earth”，排除含 “VCC”“PWR” 的电源端子； 记录焊盘坐标（X,Y）、关联元件 ID，标记类型为 “接地柱焊盘”。 统一过滤：排除Network=Unconnected（未连接网络）、Virtual=Yes（虚拟结构）的对象，确保为实际电气结构。 |  |  | get_mounting_hole_info | gnd_id 潜在接地点唯一标识（如 GND001，关联后续验证） type 接地点类型（金属化安装孔 / 接地测试点焊盘 / 接地柱焊盘） coord 坐标位置（如 “X:20.5mm,Y:35.2mm”） size 尺寸（孔径或焊盘直径，如 “2mm”） plated 是否金属化（1 = 是，0 = 否，非金属化无电气功能）
26 | Cadence | 判断接地点存在性 | 已完成 | 数据来源：解析 PCB 的机械层（钻孔信息）、顶层 / 底层（焊盘信息）、元件库（端子封装）。 识别逻辑： 金属化安装孔识别： 从机械层 “钻孔表” 中筛选 “孔径≥1mm” 的孔； 检查孔的属性标记：Plated=Yes（金属化）且Purpose=Mounting（安装孔，排除定位孔Purpose=Locator）； 记录孔的坐标（X,Y）、孔径，标记类型为 “金属化安装孔”。 接地测试点焊盘识别： 从顶层 / 底层 “焊盘列表” 中筛选 “直径≥1mm” 的焊盘； 检查焊盘属性：Exposed=Yes（无绿油覆盖，可接触）； 匹配焊盘关联的元件标识（RefDes）或封装名称（Footprint），含关键词 “GND_TP”“TEST_GND”“GROUND_PAD”； 记录焊盘坐标（X,Y）、直径，标记类型为 “接地测试点焊盘”。 接地柱 / 端子焊盘识别： 从元件库中筛选封装类型为 “Terminal”“Post”“Ground Stud” 的元件； 提取元件的焊盘数据，要求 “焊盘直径≥3mm” 且 “坐标距离 PCB 边缘≤10mm”（便于外接）； 匹配封装描述中的关键词 “GND”“Earth”，排除含 “VCC”“PWR” 的电源端子； 记录焊盘坐标（X,Y）、关联元件 ID，标记类型为 “接地柱焊盘”。 统一过滤：排除Network=Unconnected（未连接网络）、Virtual=Yes（虚拟结构）的对象，确保为实际电气结构。 |  |  | judge_mounting_hole_existence | gnd_id 关联的接地点标识（与表 1 一致） size_ok 尺寸是否适配测试（1 = 是≥1mm，0 = 否） is_physical 是否为实际物理结构（1 = 是，0 = 否，排除虚拟对象） exist_valid 物理存在性结果（1 = 有效，0 = 无效，需同时满足 size_ok 和 is_physical，金属化类型还需 plated=1）
26 | Cadence | 判断接地点的可访问性 | 已完成 | 目标：验证接地点是否易于测试探针接触（无遮挡、位置合理）。 计算机可理解的规则： 数据来源：接地点坐标、PCB 元件布局数据（元件坐标、高度）、阻焊层属性（是否裸露）。 判断逻辑： 位置合理性：计算接地点坐标与 PCB 边缘的距离，若≤5mm 则location=PCB边缘，否则location=内部区域（边缘更易访问）； 遮挡检查：以接地点为中心，检查半径 5mm 范围内的所有元件，若元件高度均≤2mm（探针接触无阻碍）则obstacle_check=No（无遮挡），否则Yes（有遮挡）； 裸露状态：检查焊盘 / 孔的阻焊层属性，Exposed=Yes（无绿油覆盖）则is_exposed=Yes，否则No（覆盖绿油无法接触）； 综合判定：当location=PCB边缘且obstacle_check=No且is_exposed=Yes时，access_result=Accessible，否则Inaccessible。 |  |  | check_ground_access | gnd_id 关联的接地点标识 edge_loc 是否位于 PCB 边缘（1 = 是≤5mm，0 = 否） no_obstacle 周围无遮挡（1 = 是，5mm 内元件高度≤2mm；0 = 否） exposed 是否裸露可接触（1 = 是无绿油，0 = 否有覆盖） accessible 可访问性结果（1 = 可访问，0 = 不可访问，需同时满足 edge_loc、no_obstacle、exposed=1）
26 | Cadence | 获取接地点的网络名称 | 已完成 | 目标：提取接地点连接的地网络信息，明确其电气归属。 计算机可理解的规则： 数据来源：PCB 网表（网络连接关系）、原理图（网络定义）。 提取逻辑： 网络名称：从网表中查询接地点关联的网络名称，记录为network_name（如 “GND”“CHASSIS_GND”“AGND”）； 网络类型分类： 若network_name含 “GND”“SIGNAL_GND”→ network_type=主信号地（测试常用）； 若含 “CHASSIS”“EARTH”→ network_type=机壳地（安全接地，非测试主地）； 若含 “AGND”“ANALOG_GND” 且独立于主信号地→ network_type=隔离地（专用模拟地）； 连接有效性：若network_name非空且网表中存在该网络→ is_connected=Yes，否则No（未连接网络的接地点无效）。 |  |  | get_mounting_hole_network_name | gnd_id 关联的接地点标识 net_name 连接的网络名称（如 “GND”“CHASSIS”） net_type 地网络类型（主信号地 / 机壳地 / 隔离地） connected 是否有效连接网络（1 = 是，0 = 否）
26 | Cadence | 判断接地点是否连接到地网络 | 已完成 | 5. 判断接地点是否连接到测试用主地网络 目标：验证接地点是否连接到测试所需的主地网络（确保测试基准一致）。 计算机可理解的规则： 数据来源：接地点网络属性表、预设的 “测试用主地网络”（通常为 “GND”，可配置）。 判断逻辑： 主地网络预设：定义main_gnd_network=GND（或根据设计规范配置为其他主地名称）； 网络匹配：若接地点的network_name与main_gnd_network完全一致→ is_main_gnd=Yes，否则No； 适配性判定：当is_main_gnd=Yes且is_connected=Yes（来自步骤 4）时，match_result=Matched（满足测试接地需求），否则Not Matched。 |  |  | judge_ground_point_to_ground_network | gnd_id 关联的接地点标识 main_net 测试用主地网络（如 “GND”，预设基准） is_main 是否连接主地网络（1 = 是，0 = 否） match 适配性结果（1 = 适配，0 = 不适配，需同时满足 is_main 和 connected=1）
27 | Cadence | 获取电源 / 地网络关联的测试点 | 宋 | 数据来源：测试点清单（含网络名称）、原理图网络类型定义。 识别逻辑： 从测试点清单中提取所有测试点的network_name（网络名称）； 匹配网络名称中的关键词： 电源测试点：含 “VCC”“VDD”“PWR”“Power” 等（如 “VCC_5V”“PWR_12V”）； 地测试点：含 “GND”“GROUND”“Earth” 等（如 “GND_MAIN”“PGND”）； 标记符合上述特征的测试点为 “电源 / 地测试点”，作为后续检查对象。 | sheetname：NET_NAME_SORT NET_NAME列 sheetname：SYM_NAME REFDES列筛选测试点，对应到NET_NAME列 |  | get_power_ground_nets() | tp_id net_id 网络唯一标识（如 NET001，用于关联测试点） net_name 网络名称（如 “VCC_5V”“GND_MAIN”） net_type 网络类型（电源网络 / 地网络）
27 | Cadence | 获取测试点的物理结构参数 | 宋 | 测试点的载流能力主要取决于其导电截面积（尺寸 × 铜厚），需从 PCB 文件中提取关键参数。 数据来源：PCB 的焊盘属性（Pad Properties）、铜层厚度设置（Copper Thickness）。 提取逻辑： 测试点焊盘参数： - `pad_diameter`：焊盘直径（单位：mm，异形焊盘取等效直径）； - `pad_copper_thickness`：焊盘所在铜层厚度（单位：mm，如35μm=0.035mm）。 （如 “35μm”“70μm”，通常 PCB 设计中铜厚为 35μm、70μm 等标准值）； |  |  | get_test_point_params() | tp_id 测试点唯一标识（如 TP001） net_id 关联的网络标识（与电源 / 地网络列表中的 net_id 一致） pad_dia 测试点焊盘直径（单位：mm，异形焊盘取等效直径） copper_thickness 焊盘所在铜层厚度（单位：mm，如 0.035mm=35μm）
27 | Cadence | 获取测试点连接的走线参数 | 宋 | 数据来源：PCB 的走线属性（Trace Properties）、测试点与电源 / 地网络的连接关系。 提取逻辑： 找到测试点所在网络（如 “VCC_5V”）中，与测试点直接相连的走线（connected_trace_id）； 提取该走线的trace_width（宽度，如 “0.2mm”“0.5mm”）和trace_copper_thickness（铜厚，通常与焊盘铜厚一致）； 若测试点连接多条走线，取其中最细的走线参数（最细走线决定最小载流能力）。 - `trace_width`：测试点直接连接的铜线宽度（单位：mm，取最细铜线值，避免“瓶颈效应”）； - `trace_copper_thickness`：铜线所在铜层厚度（单位：mm，通常与焊盘铜厚一致）； - `is_connected_to_plane`：是否直接连接电源/地平面（1=是，0=否，平面载流能力远大于2A，可忽略铜线检查）。 |  |  | get_trace_params() | tp_id 关联的测试点标识 trace_width 连接测试点的走线宽度（单位：mm，取最细走线值） trace_copper 走线所在铜层厚度（单位：mm，与焊盘铜厚一致） to_plane 是否直接连接电源 / 地平面（1 = 是，0 = 否）
27 | Cadence | 基于载流标准计算最大允许电流 | 宋 | 根据行业通用标准（如 IPC-2221《印制板设计标准》），铜导体的载流能力与截面积（宽度 × 厚度）、环境温度正相关。计算机需基于提取的参数计算测试点及连接走线的最大载流能力。 计算逻辑（简化版 IPC 公式）： （2）载流能力计算逻辑 铜线载流计算： 若is_connected_to_plane=1（连接平面）：铜线载流能力记为 “∞”（平面载流远大于 2A）； 若is_connected_to_plane=0：根据trace_copper_thickness（35μm/70μm）和trace_width，查表得到trace_max_current（铜线最大允许电流）。 焊盘载流计算： 焊盘载流能力主要取决于截面积，简化计算：当pad_diameter≥0.8mm且pad_copper_thickness≥35μm时，pad_max_current≥3A（满足 2A 要求，因焊盘面积通常大于铜线，载流能力不低于铜线）； 若pad_diameter<0.8mm：pad_max_current=1.5A（不足 2A，直接判定不合格）。 |  |  | calc_max_current() | tp_id 关联的测试点标识 pad_current 焊盘最大载流能力（单位：A，基于 pad_dia 和铜厚计算） trace_current 走线最大载流能力（单位：A，基于 trace_width 和铜厚查表得到，平面连接时为∞） max_current 测试点整体最大允许电流（单位：A，取 pad_current 和 trace_current 的最小值）
27 | Cadence | 判断是否满足 2A 要求 | 宋 | 1. 若`total_max_current≥2A`→ 满足设计要求； 2. 若`total_max_current<2A`→ 不满足，标记原因： - 若`trace_max_current<2A`→ 原因：“连接铜线过细（宽度×铜厚不足）”； - 若`pad_max_current<2A`→ 原因：“测试点焊盘尺寸过小”。 |  |  | meets_2a() | tp_id 关联的测试点标识 required 要求的最大电流（固定为 2A） meets 是否满足要求（1 = 是，max_current≥2A；0 = 否） reason 不满足时的原因（如 “走线载流不足”“焊盘尺寸不够”，满足时为空）
28 | Cadence | 获取测试点清单（含名称、所在网络、位置） | 赵 |  |  |  | get_test_point_list | point_id string 测试点唯一标识 net_name string 连接的网络 voltage float 电压值(V) voltage_class string HV/LV/SIGNAL location_x float X坐标 location_y float Y坐标
28 | Cadence | 判断高压测试点、低压测试点存在性 | 赵 | 电压值大于60V定义为高压，小于60V定义为低压 |  |  | judge_high_low_voltage_tp_existence | point_type string 测试点类型（"高压"/"低压"） count int 该类型测试点数量 is_exist bool 是否存在
28 | Cadence | 判断高压测试点间距安全性 | 赵 |  |  |  | judge_high_voltage_tp_spacing_safety | hv_point string 高压测试点ID distance float 实际间距(mm) 坐标计算 min_required float 最小要求间距(mm) 安全规范(默认4mm) passed bool 是否满足要求 distance >= min_required
28 | Cadence | 判断低压测试点间距安全性 | 赵 |  |  |  | judge_low_voltage_tp_spacing_safety | lv_point string 低压测试点ID lv_points_df.point_id distance float 实际间距(mm) 坐标计算 min_required float 最小要求间距(mm) 安全规范(默认4mm) passed bool 是否满足要求 distance >= min_required
29 | Cadence | 获取测试点清单（含名称、所在网络、位置） | 已完成 | 重复方法（统一） |  |  | get_test_point_list
29 | Cadence | 获取连接器引脚清单 | 已完成 | 识别所有连接器元件（比如Reference前缀为J、P等），并获取其所有引脚网络。 |  |  | get_connector_pin_list | pin_id string 引脚唯一标识 connector_id string 连接器标识 net_name string 引脚连接的网络名称
29 | Cadence | 判断测试点所在网络的连接器存在性 | 已完成 | 检查该网络名称是否出现在连接器引脚的网络名称中（即两者网络名称相同）。 |  |  | judge_connector_in_tp_network | testpoint_id string 测试点标识 net_name string 测试点网络名称 passed bool 是否连接到连接器 pin_id string 匹配的引脚ID（若有）
30 | Cadence | 获取通用阻抗信息（参数、设备标识）等 | 宋 |  |  |  | get_general_impedance_info | impedance_id 通用阻抗参数唯一标识（如 IMP001） impedance_param 阻抗参数类型及数值（如 “50Ω±10%”“75Ω 特性阻抗”） applicable_device_id 适用的设备标识（如 “通用测试仪器”“标准连接器”）
30 | Cadence | 获取连接器清单（含型号、所在网络、区分测试连接器、I/O连接器） | 宋 |  |  |  | get_connector_list | connector_id 连接器唯一标识 connector_model 连接器型号（如 “J30J-15TJS”） network_name 连接器所在网络名称 connector_category 连接器类别（Test Connector/I/O Connector/Other）
31 | Cadence | 识别 “手动探针用的电路焊盘”及所在网络 | 宋 | 数据来源：PCB 焊盘属性表、设计文档中的测试点类型标注、原理图网络连接关系。 判断条件（满足任一即可标记为 “手动探针焊盘”）： 识别逻辑（满足以下至少2个条件的焊盘标记为“手动探针焊盘”）： -条件1：属性标记：焊盘的`test_type`属性为“Manual”（设计时明确标注为手动测试用），或`purpose`属性含“Debug”“Fault_Finding”（功能为故障排除）。 - 条件2：尺寸特征：焊盘直径`pad_diameter`在0.3mm~0.8mm之间（过小仅适合手动精细操作，自动探针难以稳定接触），且相邻焊盘间距`pad_pitch`＜1.27mm（间距过密，自动测试设备易短路）。 - 条件3：位置特征：焊盘坐标`coord`位于PCB内部区域（距离边缘＞10mm），或周围5mm内存在高度≥5mm的元件（`component_height`≥5mm），导致自动测试设备无法物理访问（仅能手动探针接触）。 - 条件4：网络特征：焊盘所在网络名称`net_name`含“DEBUG”“FAULT”“MANUAL”“PROBE”等关键词（如“DEBUG_SIG1”“PROBE_GND”），表明网络用途与手动测试相关。 |  |  | find_manual_probe_pads() | pad_id 手动探针焊盘唯一标识（如 PAD001） net_id 焊盘所在网络的唯一标识（如 NET005） net_name 焊盘所在网络名称（如 “DEBUG_GND”） pad_type 焊盘类型标记（固定为 “manual_probe”）
31 | Cadence | 筛选所在网络的元件 | 宋 | 目标：从设计文件中提取 “步骤 1 识别的手动探针焊盘所在网络” 中的所有元件，缩小后续检查范围。 计算机可识别规则： 数据来源：网表文件（Netlist，记录元件与网络的连接关系）、元件属性表（Component Properties）。 筛选逻辑： 从网表中提取所有元件的component_id（元件唯一标识）及其连接的网络 ID（connected_net_id）。 匹配connected_net_id与 “步骤 1 输出的net_id”，保留所有匹配成功的元件（即同一网络的元件）。 排除 “虚拟元件”（is_virtual=1）和 “非物理存在元件”（physical_exist=0），仅保留实际安装的元件。 输出信息：筛选出的元件唯一标识（component_id）、元件位号（ref_des，如 “J1”“U3”）、元件封装名称（footprint）、所在网络 ID（net_id）。 |  |  | filter_components_by_net() | comp_id 元件唯一标识（如 U1、J2） net_id 元件所在网络的唯一标识（与焊盘的 net_id 关联） comp_ref 元件位号（如 “J3”“U5”，用于定位元件） comp 封装 元件封装名称（如 “Header-4P”“Connector-2P”）
31 | Cadence | 判断元件是否包括兼容手动焊盘的简单接口设备 | 宋 | 目标：从 “步骤 2 筛选的元件” 中识别出 “能连接手动探针焊盘的简单接口设备”，排除同一网络中的其他功能元件（如电阻、芯片等）。 计算机可识别规则： 数据来源：元件封装库（Footprint Library）、元件功能描述表（Component Description）、引脚属性表（Pin Properties）。 判断逻辑（满足以下至少 1 个核心条件且无排除条件的元件，判定为 “兼容接口设备”）： 核心条件 1：封装关键词匹配：元件封装名称footprint含以下关键词（表明其物理结构用于连接焊盘）： “Header”（如 “Header-2P”“Header-4P-Straight”，排针类接口，适配多个手动焊盘）； “Connector”（如 “Test_Connector”“Pad_Connector”，明确标注为测试连接器）； “Probe_Adapter”（如 “Manual_Probe_Adapter”，手动探针转接器）； “Test_Point_Interface”（如 “TP_Interface_8P”，测试点专用接口）。 核心条件 2：功能描述匹配：元件功能描述function含以下内容（表明其设计用途为连接手动焊盘）： “Connects to manual probe pads”（连接手动探针焊盘）； “Adapter for debug pads”（调试焊盘转接器）； “Interface for fault-finding probes”（故障排除探针接口）。 核心条件 3：引脚特征匹配：元件引脚间距pin_pitch与 “步骤 1 中的手动焊盘间距pad_pitch” 一致（误差≤0.1mm），且引脚数量pin_count≥手动焊盘数量（确保能覆盖所有焊盘）。 排除条件：元件封装或功能含以下关键词（表明为非接口设备）： 电阻 / 电容 / 电感：“R_”“C_”“L_”“Resistor”“Capacitor”； 芯片 / IC：“IC_”“U_”“MCU”“Regulator”“Amplifier”； 其他功能元件：“Fuse”“Diode”“Switch”“LED”。 输出信息：元件唯一标识（component_id）、是否为兼容接口设备（is_compatible：1 = 是，0 = 否）、匹配的核心条件（match_condition，如 “封装含 Header”）。 |  |  | has_compatible_simple_interface() | comp_id 关联的元件标识 net_id 关联的网络标识 is_compatible 是否为兼容的简单接口设备（1 = 是，0 = 否，基于封装关键词、功能描述等判断） match_feature 匹配的兼容特征（如 “封装含 Header”“功能标注为 Test Adapter”，0 时为空）
31 | Cadence | 设计准则综合判定 | 宋 |  |  |  |  | net_id 关联的网络标识 has_manual_pad 网络中是否存在手动探针焊盘（1 = 是，0 = 否） has_compatible_comp 网络中是否存在兼容的简单接口设备（1 = 是，0 = 否，基于步骤 3 结果） 准则判定结果 综合判定（1 = 满足准则，0 = 不满足；当 has_manual_pad=1 时，需 has_compatible_comp=1 才判定为 1）
31 | Cadence | 建立兼容库 | 宋 |  |  |  | get_interface_compatibility_lib | interface_component_id 接口设备唯一标识（如 TEST_CONN001，与接口设备清单关联） interface_model 接口设备型号（如 “TP-ADAPTER-01”） auto_test_support 是否支持自动测试（Yes/No，明确可用于自动测试流程则为 Yes） connection_type 连接方式（如 “自动机械对接”“电动插拔”“仅手动操作”） compatible_standard 兼容的自动测试标准（如 “ATE 通用接口规范”“无自动兼容标准”）
32 | Cadence | 获取测试点清单（含名称、所在网络、位置） | 已完成 | 重复方法（统一） |  |  | get_test_point_list
32 | Cadence | 获取连接器清单（含型号、所在网络、区分测试连接器、I/O连接器） | 已完成 | 重复方法（统一） if 元件参考标识含"IO_CONN"或"J_IO": 标记为IO连接器 |  |  | get_connector_list | id (string): 连接器唯一标识（可以是连接器位号） net_name (string): 连接器引脚连接的网络名称（注意：一个连接器有多个引脚，所以一个连接器会有多条记录，每个引脚一条） connector_type (string): 连接器类型（如'I/O'、'TEST'等） model (string): 连接器型号（可选）
32 | Cadence | 判断测试点所在网络的IO连接器存在性 | 已完成 | 对于每个测试点，检查它是否属于某个IO连接器的引脚（即测试点所在的元件是否是IO连接器，且该测试点是该连接器的一个引脚） |  |  | judge_io_connector_in_tp_network | testpoint_id string 测试点标识 net_name string 测试点网络名称 passed bool 是否连接到IO连接器 pin_id string 匹配的引脚ID（若有）
33 | Cadence | 获取测试点清单（含名称、所在网络、位置） | 宋 | 重复方法（统一） |  |  | get_test_point_list | DataFrame，表头（列名）包括但不限于：名称、所在网络、位置
33 | Cadence | 建立保护元器件库 | 宋 | 重复方法（统一） |  |  | get_protective_components_in_tp_network
33 | Cadence | 获取测试点所在网络的保护元件 | 宋 | 重复方法（统一） |  |  | get_protective_components | DataFrame，df.columns = [测试点名称', 'netlist', type']（测试点名称、所在网络、保护元件类型）
33 | Cadence | 判断测试点所在网络的保护元件存在性 | 宋 | 重复方法（统一） |  |  | judge_protective_component_in_tp_network
34 | Cadence | 获取测试点清单（含名称、所在网络、位置） | 已完成 | 重复方法（统一） |  |  | get_test_point_list
34 | Cadence | 获取该网络上连接的所有元件 | 宋 | 获取该网络上连接的所有元件（电阻、电容、电感等）及其参数（电阻值、电容值、电感值）。 |  |  | get_all_components_in_network | net_name string 网络名称 component_id string 元件唯一标识 component_type string 元件类型 location_x float X坐标(mm) location_y float Y坐标(mm) param_type string 参数类型（如电阻值、电容值） param_value float 参数值 unit string 单位
34 | Cadence | 获取大电阻、大电容、电感信息 | 已完成 | a. 电阻检查： 如果网络中存在电阻值大于100kΩ的电阻，标记为存在大电阻。 b. 电容检查： 如果网络中存在电容值大于100pF的电容，标记为存在大电容。 c. 电感检查： 如果网络中存在电感（不考虑电感值大小），标记为存在电感。确定测试点在电路中的位置（在某个元件的输入端还是输出端）。 |  |  | get_large_rc_inductor_info | net_name string 网络名称 component_id string 元件唯一标识 component_type string 元件类型 location_x float X坐标(mm) location_y float Y坐标(mm) param_type string 参数类型（如电阻值、电容值） param_value float 参数值 unit string 单位
34 | Cadence | 获取测试点与大电阻、大电容、电感位置信息 | 宋 | 分析测试点相对于大电阻、大电容、电感的连接位置（输入端或输出端）。这可以通过网络拓扑结构（即元件连接顺序）来确定。 |  |  | get_tp_large_component_pos | testpoint_id string 测试点ID component_id string 元件唯一标识 position_type Enum[输入,输出,并联] 拓扑位置 distance float 到关键元件距离(mm)
34 | Cadence | 风险综合评级 | 宋 | 根据以下情况综合评级： - ​高风险：测试点位于大电阻的输入端，或者存在大电容（>100pF）且测试点位于电容的输入端（即信号进入电容之前的位置），或者存在电感（因为电感可能影响动态信号）。 - 中风险：测试点位于大电阻的输出端，或者存在大电容但测试点位于电容的输出端。 - 低风险：没有大电阻、大电容和电感，或者虽有但位置关系风险低。 |  |  | comprehensive_risk_rating | testpoint_id string 测试点ID resistan+T133+A133:R137
35 | Cadence | 获取测试点清单（含名称、所在网络、位置） | 已完成 | 重复方法（统一） |  |  | get_test_point_list
35 | Cadence | 获取元器件焊盘清单（包括位置） | 已完成 | 遍历所有元器件，获取每个元器件的每个焊盘/管脚的位置坐标 |  |  | get_component_pad_list | pad_id string 焊盘唯一标识 x float X坐标(mm) y float Y坐标(mm) layer string 所在层 component_id string 所属元件ID
35 | Cadence | 获取元器件管脚清单（包括位置） | 已完成 | 遍历所有元器件，获取每个元器件的每个焊盘/管脚的位置坐标 |  |  | get_component_pin_list | pin_id string 管脚唯一标识 x float X坐标(mm) y float Y坐标(mm) layer string 所在层 component_id string 所属元件ID
36 | Cadence | 获取测试点清单（含名称、所在网络、位置） | 宋 |  |  |  | get_test_point_list | tp_id 测试点唯一标识（如 TP001，用于关联后续验证） tp_name 测试点名称（如 “TP_PWR”“TEST_SIG1”） network_name 测试点所在网络名称（如 “VCC_5V”“SIG_TX”） position_coord 测试点在 PCB 上的坐标位置（如 “X:12.5mm,Y:30.2mm”）
36 | Cadence | 建立保护元器件库 | 宋 |  |  |  | get_protective_components_in_tp_network | network_name 测试点所在网络名称（与 get_test_point_list 中的 network_name 一致） component_id 保护元器件唯一标识（如 F001、TVS002） component_type 保护元器件类型（如 “保险丝”“TVS 二极管”“限流电阻”） protection_param 保护参数（如 “额定电流 2A”“击穿电压 6V”）
36 | Cadence | 获取测试点所在网络的保护元件 | 宋 |  |  |  | get_protective_components
36 | Cadence | 判断测试点所在网络的保护元件存在性 | 宋 |  |  |  | judge_protective_component_in_tp_network | p_id 关联的测试点唯一标识（与 get_test_point_list 中的 tp_id 一致） network_name 关联的网络名称（与前两者中的 network_name 一致） has_protection 该网络是否存在保护元器件（Yes/No） protection_effective 保护元器件是否能防止危险性电压 / 大电流（Valid/Invalid，基于保护参数判定） risk_status 测试点是否存在电压 / 电流危险（Safe/Risky，基于保护有效性判定）
37 | Cadence | 获取测试点清单（含名称、所在网络、位置） | 已完成 | 重复方法（统一） |  |  | get_test_point_list
37 | Cadence | 获取元器件清单 | 已完成 | 元器件的边界框，通常用两个对角点表示 |  |  | get_component_list | component_id string 元器件唯一标识 min_x float 边界框最小X坐标(mm) min_y float 边界框最小Y坐标(mm) max_x float 边界框最大X坐标(mm) max_y float 边界框最大Y坐标(mm)
37 | Cadence | 测试点、元器件覆盖性判断 | 已完成 | 1. 对于每个测试点，检查是否有元器件的投影（在同一层或相邻层）覆盖了测试点的位置。 2. 如果测试点被元器件覆盖，则标记为违规。 |  |  | judge_tp_component_coverage | testpoint_id string 测试点ID component_id string 覆盖该测试点的元器件ID（如果没有则为空） passed bool 是否被覆盖
38 | Cadence | 获取测试点清单（含名称、所在网络、位置） | 已完成 |  |  |  | get_test_point_list | tp_id 测试点唯一标识（如 TP001，用于关联标记信息） tp_name 测试点名称（如 “TP_PWR”“TEST_SIG1”） network_name 测试点所在网络名称（如 “VCC_5V”“SIG_TX”） position_coord 测试点在 PCB 上的坐标位置（如 “X:12.5mm,Y:30.2mm”）
38 | Cadence | 获取标记信息 | 赵 | 标记信息的识别： 编号 / 字母：测试点关联的文本标注（如 CADENCE 文本图层中的 “TP1”“A2”“TEST_VCC”）； 颜色：测试点所在图层的颜色属性（如 CADENCE 图层颜色设置为 “红色（RGB:255,0,0）”“黄色（RGB:255,255,0）”）。 |  |  | get_tag_info | p_id 关联的测试点唯一标识（与 get_test_point_list 中的 tp_id 一致） text_mark 测试点的编号或字母标记（如 “TP001”“A5”，无标记则为空） color_mark 测试点的颜色标记（如 “红色（RGB:255,0,0）”，无颜色标记则为空）
38 | Cadence | 设计准则综合判定 | 宋 |  |  |  | judge_tp_name_contains_T
39 | Cadence | 获取定位孔清单（包含直径、位置） | 赵 | 从 PCB 文件中提取所有标记为 "定位孔" 的元素​ 过滤直径 < 3mm 的孔（排除非定位孔）​ 输出符合条件的定位孔清单 |  |  | get_positioning_hole_list | hole_id: 定位孔唯一标识符​ diameter: 定位孔直径（mm）​ x_position: 定位孔中心点 X 坐标（mm）​ y_position: 定位孔中心点 Y 坐标（mm）
39 | Cadence | 定位孔数量判断 | 宋 | 统计定位孔清单中的记录数​ 若 total_holes >= 2，则 requirement_met = True​ 否则 requirement_met = False |  |  | judge_hole_count | total_holes: 定位孔总数​ requirement_met: 是否满足要求（布尔值）​ message: 结果说明（如 "数量不足"）
39 | Cadence | 定位孔直径判断 | 宋 | 对每个定位孔检查：3 <= diameter <= 5​ 若所有孔均满足条件，则整体 requirement_met = True​ 否则 requirement_met = False，并列出不合格的孔 ID |  |  | judge_hole_diameter | hole_id: 定位孔 ID（关联清单）​ diameter: 实际直径（mm）​ requirement_met: 是否满足要求（布尔值）​ message: 结果说明（如 "直径超出范围"）
39 | Cadence | 定位孔位置判断 | 宋 | 中心对称检测：​ 计算所有孔对的中点坐标​ 检查是否存在中心点，使得其他孔对该点呈中心对称​ 若存在，则 symmetry_type = "中心对称"​ 轴对称检测：​ 计算所有孔对的垂直平分线（对称轴）​ 检查是否存在对称轴，使得其他孔对该轴呈轴对称​ 若存在，则 symmetry_type = "轴对称"​ 结果判定：​ 若 symmetry_type 为 "中心对称" 或 "轴对称"，则 requirement_met = False​ 若 symmetry_type 为 "无对称"，则 requirement_met = True 详细说明： 针对已识别的所有定位孔（数量≥2 时），判断孔位是否不存在对称关系（避免因对称导致定位时方向混淆）。 6.核心逻辑：通过孔的坐标计算，排除 “中心对称” 和 “轴对称” 两种对称情况。 1. 获取定位孔的坐标信息 从 PCB 文件中读取每个定位孔的中心点坐标（如设计软件中定义的 X、Y 轴坐标，单位统一为 mm），记为（X₁,Y₁）、（X₂,Y₂）、…、（Xₙ,Yₙ）（n≥2）。 2. 排除 “中心对称” 中心对称指所有定位孔围绕某一中心点呈对称分布（如孔 A 与孔 B 关于中心点 O 对称）。 7.判断逻辑： 1.计算任意两个定位孔（A、B）的中心点 O：O 的坐标为（(Xₐ+Xᵦ)/2，(Yₐ+Yᵦ)/2）。 2.检查其余所有定位孔（如 C）是否存在对称孔（如 D）：若存在某孔 D 的坐标为（2Xₒ - Xc，2Yₒ - Yc），则判定 A 与 B、C 与 D 关于 O 中心对称。 3.若所有定位孔均能找到对应的中心对称孔（即整体呈中心对称），判定 “存在中心对称，位置不满足要求”。 3. 排除 “轴对称” 轴对称指所有定位孔关于某一轴线（直线）呈对称分布（如孔 A 与孔 B 关于 X 轴对称）。 8.判断逻辑： 1.针对任意两个定位孔（A、B），假设对称轴为 AB 的垂直平分线（最常见的轴对称形式）： 1.计算 AB 的中点坐标：M（(Xₐ+Xᵦ)/2，(Yₐ+Yᵦ)/2）。 2.计算 AB 的斜率：k₁ = (Yᵦ - Yₐ)/(Xᵦ - Xₐ)（若 Xₐ=Xᵦ，AB 为竖直线，斜率为无穷大）。 3.对称轴斜率 k₂为 k₁的负倒数（垂直关系）：k₂ = -1/k₁（若 AB 为水平线，对称轴为竖直线；若 AB 为竖直线，对称轴为水平线）。 2.检查其余所有定位孔（如 C）是否存在对称孔（如 D）：D 需满足 “在对称轴的另一侧，且与 C 到对称轴的距离相等”（通过坐标公式计算验证）。 3.若所有定位孔均能找到对应的轴对称孔（即整体呈轴对称），判定 “存在轴对称，位置不满足要求”。 4. 位置对称性的整体判定 9.若定位孔既不存在 “中心对称”（步骤 2），也不存在 “轴对称”（步骤 3），判定 “位置不对称，满足要求”。 10.若存在上述任意一种对称关系，判定 “位置对称，不满足要求”。 11.特殊情况：若定位孔数量＞2 个（如 3 个），只要存在任意一组对称关系（如其中 2 个孔对称），即判定 “位置不满足要求”（需所有孔整体无对称关系）。 |  |  | judge_hole_position | symmetry_type: 对称类型（"中心对称"、"轴对称" 或 "无对称"）​ requirement_met: 是否满足要求（布尔值）​ message: 结果说明（如 "存在中心对称"）
40 | Cadence | 获取测试点清单（含名称、所在网络、位置） | 宋 | 重复方法（统一） |  |  | get_test_point_list
40 | Cadence | 获取测试点有效区域 | 宋 | 有效区域指 “测试点实际分布的最小范围”（而非整个 PCB 板面积），用于准确计算密度。 - 计算方法： - 获取所有测试点的 X 坐标最小值（Xmin）、X 坐标最大值（Xmax）、Y 坐标最小值（Ymin）、Y 坐标最大值（Ymax）。 - 有效区域为以（Xmin,Ymin）为左下角、（Xmax,Ymax）为右上角的矩形区域，面积 =（Xmax - Xmin）×（Ymax - Ymin）（单位：mm²）。 - 若有效区域面积＜1mm²（如仅 2 个测试点且距离极近），需扩展至 1mm²（避免面积过小导致密度计算失真）。 |  |  | get_tp_effective_area | egion_id 有效区域唯一标识（如 R1） x_min 有效区域 X 轴最小值（单位：mm） x_max 有效区域 X 轴最大值（单位：mm） y_min 有效区域 Y 轴最小值（单位：mm） y_max 有效区域 Y 轴最大值（单位：mm） area 有效区域面积（单位：mm²）
40 | Cadence | 基于 “网格划分” 的局部密度检查 | 宋 | 将有效区域划分为等面积的小网格（因密度单位为 “个 /mm²”，小网格尺寸设为 1mm×1mm，即面积 1mm²，与密度单位匹配），通过各网格内的测试点数量差异判断均匀性。 步骤 1：划分小网格 沿有效区域的 X 轴方向，从 Xmin 到 Xmax 每 1mm 划分为一个竖格；沿 Y 轴方向，从 Ymin 到 Ymax 每 1mm 划分为一个横格，形成 1mm×1mm 的小网格（不足 1mm 的边缘网格按实际面积保留，如 0.5mm×1mm）。 记录每个小网格的编号（如 G1、G2）及坐标范围。 步骤 2：统计每个小网格内的测试点数量 对每个测试点，根据其（X,Y）坐标判断所属小网格（如 X 在 1~2mm、Y 在 3~4mm 则属于对应网格）。 记录每个小网格内的测试点数量（记为 G₁、G₂、…、Gₙ，n 为小网格总数）。 步骤 3：判断局部密度是否均衡 计算所有小网格的 “平均数量”：平均数量 = 测试点总数量 N ÷ 小网格总数 n。 计算 “最大偏差”：每个小网格的数量与平均数量的差值（取绝对值），找出最大差值（记为 D）。 判断逻辑： 若最大偏差 D≤1（即所有网格内数量与平均值的差异不超过 1 个），判定 “局部密度均衡”； 若 D＞1（如某网格有 5 个测试点，而平均值为 2 个），判定 “局部密集或稀疏，不均匀”。 |  |  | check_local_density_by_grid | grid_id 小网格唯一标识（如 G1-1） grid_x_min 网格 X 轴最小值（单位：mm） grid_x_max 网格 X 轴最大值（单位：mm） grid_y_min 网格 Y 轴最小值（单位：mm） grid_y_max 网格 Y 轴最大值（单位：mm） tp_count 网格内测试点数量（单位：个） avg_tp_count 所有网格平均测试点数量（单位：个） deviation 该网格与平均值的偏差（绝对值）
40 | Cadence | 基于 “测试点间距” 的均衡性辅助检查 | 宋 | 通过测试点之间的距离是否均衡，辅助验证均匀性（避免网格划分中 “边缘网格偏差” 的遗漏）。 步骤 1：计算所有测试点之间的距离 对任意两个测试点（A、B），根据坐标计算直线距离：距离 =√[(Xb - Xa)² + (Yb - Ya)²]（单位：mm）。 记录所有距离值（排除相同测试点的重复计算）。 步骤 2：判断间距是否均衡 计算所有间距的 “平均值”（S_avg）和 “标准差”（S_std，反映数据离散程度，标准差越小越均衡）。 判断逻辑： 若标准差 S_std≤预设阈值（如≤0.5mm，可根据 PCB 设计精度调整），判定 “间距均衡”； 若 S_std＞0.5mm（如部分间距 1mm、部分间距 3mm），判定 “间距差异大，不均匀”。 |  |  | check_balance_by_tp_spacing | tp_pair_id 测试点对唯一标识（如 TP1-TP2） tp_id1 第一个测试点 ID（关联 testpoint_id） tp_id2 第二个测试点 ID（关联 testpoint_id） distance 两点间距（单位：mm） avg_distance 所有间距的平均值（单位：mm） std_distance 间距标准差（单位：mm）
40 | Cadence | 均匀性的整体判定 | 宋 | 需同时满足以下条件，才判定 “均匀分布”；任一条件不满足，则判定 “不均匀”： 网格划分的局部密度最大偏差 D≤1（步骤 1 达标）； 测试点间距的标准差 S_std≤0.5mm（步骤 2 达标）。 |  |  | judge_overall_uniformity | uniformity_id 均匀性判定唯一标识（如 U1） region_id 关联有效区域（同有效区域的 region_id） grid_check 网格局部密度检查结果（布尔值：True/False） distance_check 间距均衡性检查结果（布尔值：True/False） uniformity_result 均匀性整体结果（布尔值：True/False） message 判定说明（如 “网格偏差超标”）
41 | Cadence | 获取测试点清单（含名称、所在网络、位置） | 已完成 | 重复方法（统一） |  |  | get_test_point_list
41 | Cadence | 获取元器件清单（包括名称、位置） | 已完成 | 重复方法（统一） |  |  | get_component_list | component_id 元器件唯一标识（如 R1、C2） x_position 中心点 X 坐标（mm） y_position 中心点 Y 坐标（mm） shape_type 外形类型（矩形 / 圆形 / 不规则） dimension 外形尺寸（矩形：长 × 宽；圆形：半径）
41 | Cadence | 获取定位孔清单（包含直径、位置） | 赵 | 重复方法（统一） |  |  | get_positioning_hole_list | hole_id: 定位孔唯一标识符​ diameter: 定位孔直径（mm）​ x_position: 定位孔中心点 X 坐标（mm）​ y_position: 定位孔中心点 Y 坐标（mm）
41 | Cadence | 计算所有测试点对的距离 | 宋 | 计算方法： - 对任意两个测试点（A、B），根据坐标计算直线距离 - 记录所有测试点对的距离值。 |  |  | calc_all_test_point_pair_distances | pair_id 测试点对唯一标识（如 TP1-TP2） testpoint_id1 第一个测试点 ID testpoint_id2 第二个测试点 ID distance 两点间距（mm）
41 | Cadence | 判断测试点对间距是否合规 | 宋 | 判断逻辑： - 若所有测试点对的距离均＞2.54mm，判定 “测试点间距满足要求”； - 若存在至少一对测试点的距离≤2.54mm，判定 “测试点间距不满足要求”，并记录违规测试点对的 ID 和距离值。 |  |  | judge_test_point_pair_spacing_compliance | pair_id 测试点对唯一标识（关联步骤 4） distance 间距（mm） threshold 阈值（2.54mm） is_compliant 是否合规（布尔值）
41 | Cadence | 计算测试点到元器件的最小距离 | 宋 | 1. 计算测试点到元器件的最小距离 - 计算方法： - 元器件为矩形： - 若测试点在矩形内部，最小距离为 0； - 若测试点在矩形外部，计算测试点到矩形四条边的最短垂直距离。 - 元器件为圆形： - 计算测试点到圆心的距离，减去圆的半径。 - 元器件为不规则形状： - 将其分解为多个矩形或圆形的组合，计算测试点到每个子形状的最小距离，取最小值。 |  |  | calc_min_dist_test_point_to_component | testpoint_id 测试点 ID component_id 元器件 ID min_distance 最小距离（mm）
41 | Cadence | 判断测试点到元器件间距是否合规 | 宋 | 判断逻辑： - 若所有测试点到最近元器件的距离均＞2.54mm，判定 “测试点与元器件间距满足要求”； - 若存在至少一个测试点到最近元器件的距离≤2.54mm，判定 “测试点与元器件间距不满足要求”，并记录违规测试点 ID、最近元器件 ID 和距离值。 |  |  | judge_test_point_component_spacing_compliance | testpoint_id 测试点 ID component_id 元器件 ID min_distance 最小距离（mm） threshold 阈值（2.54mm） is_compliant 是否合规（布尔值）
41 | Cadence | 计算测试点到定位孔的最小距离 | 宋 | . 计算测试点到定位孔的最小距离 - 计算方法： - 计算测试点到定位孔中心点的距离，减去定位孔的半径 - 若结果为负数，表示测试点在定位孔内部，最小距离为 0。 |  |  | calc_min_dist_test_point_to_hole | testpoint_id 测试点 ID hole_id 定位孔 ID min_distance 最小距离（mm）
41 | Cadence | 判断测试点到定位孔是否合规 | 宋 | 判断逻辑： - 若所有测试点到最近定位孔的距离均＞0.5mm，判定 “测试点与定位孔间距满足要求”； - 若存在至少一个测试点到最近定位孔的距离≤0.5mm，判定 “测试点与定位孔间距不满足要求”，并记录违规测试点 ID、最近定位孔 ID 和距离值。 |  |  | judge_test_point_hole_spacing_compliance | testpoint_id 测试点 ID hole_id 定位孔 ID min_distance 最小距离（mm） threshold 阈值（0.5mm） is_compliant 是否合规（布尔值）
42 | Cadence | 获取集成电路芯片清单 | 已完成 |  |  |  | get_ic_chip_list | ic_id 集成电路芯片唯一标识（如 IC1、IC2） package_type 封装类型（如 QFP、BGA 等） pin_count 引脚数量 x_position 中心点 X 坐标（mm） y_position 中心点 Y 坐标（mm）
42 | Cadence | 获取地线测试点清单（含名称） | 已完成 |  |  |  | get_ground_test_point_list | testpoint_id 测试点唯一标识（如 TP1、TP2） net_name 连接的网络名称（需为 GND/VSS 等） x_position 中心点 X 坐标（mm） y_position 中心点 Y 坐标（mm）
42 | Cadence | 集成电路芯片、地线测试点数量判断 | 宋 | 若实际地线测试点数量 \(N\_GND\_TP \geq \text{理论需求数量}\)，判定 “满足要求”；若 \(N\_GND\_TP < \text{理论需求数量}\)，判定 “不满足要求”，并计算缺口：\(\text{缺口数量} = \text{理论需求数量} - N\_GND\_TP\) |  |  | judge_ic_ground_test_point_count | ic_count 集成电路芯片总数 gnd_testpoint_count 地线测试点总数 required_testpoints 理论需求数量（ic_count/5 向上取整） is_compliant 是否合规（布尔值） shortage_count 缺口数量（若不合规）
43 | Cadence | 获取测试点的形状与尺寸 | 赵 | 形状识别：通过 PCB 文件中测试点的属性字段（如 “Shape”）判断，分为 “方形（Square）”“圆形（Round）”“其他形状（如椭圆形、异形）”。 尺寸提取： 方形焊盘：提取 “长度（Length）” 和 “宽度（Width）”（单位：mm）； 圆形焊盘：提取 “直径（Diameter）”（单位：mm）； 其他形状：记录形状类型（用于后续判断 “是否为建议形状”）。 |  |  | get_test_point_shape_and_size | testpoint_id 测试点唯一标识（如 TP1、TP2） shape_type 形状类型（方形 / 圆形 / 其他） square_length 方形焊盘长度（mm，非方形则为空） square_width 方形焊盘宽度（mm，非方形则为空） round_diameter 圆形焊盘直径（mm，非圆形则为空）
43 | Cadence | 测试点形状判断 | 宋 | 判断逻辑 若测试点形状为 “方形” 或 “圆形”，判定 “形状符合建议”； 若为其他形状（如椭圆形、异形），判定 “形状不符合建议”（需记录形状类型）。 |  |  | judge_test_point_shape | testpoint_id 测试点唯一标识 shape_type 形状类型（关联步骤 1） shape_compliant 形状是否符合建议（布尔值：True/False） shape_message 形状判断说明（如 “圆形，符合建议”）
43 | Cadence | 检查方形焊盘的尺寸是否合规 | 宋 | 判断逻辑 若方形焊盘的长度≥1mm 且 宽度≥1mm（如 1.2mm×1mm、1mm×1.5mm），判定 “方形尺寸合规”； 若长度＜1mm 或 宽度＜1mm（如 0.8mm×1mm、1mm×0.9mm），判定 “方形尺寸不合规”（需记录实际长度和宽度）。 |  |  | check_square_pad_size_compliance | testpoint_id 测试点唯一标识 square_length 方形焊盘长度（mm） square_width 方形焊盘宽度（mm） size_requirement 尺寸要求（固定值：≥1mm×1mm） square_size_compliant 方形尺寸是否合规（布尔值：True/False） square_message 尺寸判断说明（如 “长度 1.2mm，宽度 1.0mm，合规”）
43 | Cadence | 检查圆形焊盘的尺寸是否符合标准 | 宋 | 判断逻辑 若圆形焊盘的直径在 1.8mm~2.2mm 范围内（含 1.8mm 和 2.2mm），判定 “圆形尺寸符合标准”； 若直径＜1.8mm 或＞2.2mm（如 1.5mm、2.5mm），判定 “圆形尺寸偏离标准”（需记录实际直径）。 |  |  | check_circular_pad_size_compliance | testpoint_id 测试点唯一标识 round_diameter 圆形焊盘直径（mm） standard_range 标准范围（固定值：1.8mm~2.2mm） round_size_compliant 圆形尺寸是否符合标准（布尔值：True/False） round_message 尺寸判断说明（如 “直径 2.1mm，符合标准”）
46 | Cadence | 获取连接器清单 | 已完成 | 连接器 ID、中心点 X/Y 坐标、外形尺寸（长 × 宽 × 高度，如矩形连接器的长度 L、宽度 W） |  |  | get_connector_list | connector_id 连接器唯一标识（如 J1、J2） x1 连接器外轮廓左上角 X 坐标（mm） y1 连接器外轮廓左上角 Y 坐标（mm） x2 连接器外轮廓右下角 X 坐标（mm） y2 连接器外轮廓右下角 Y 坐标（mm）
46 | Cadence | 识别测试操作区域内的元器件 | 已完成 | 定义区域：以连接器的平面外轮廓为边界（如矩形连接器的左上角（X1,Y1）、右下角（X2,Y2）），向上下左右四个方向各扩展 20mm（默认阈值，可由设计文档指定，如 “至少 15mm”），形成 “测试操作区域”。 计算公式（矩形连接器）： 区域左上角坐标 =（X1 - 20mm，Y1 - 20mm） 区域右下角坐标 =（X2 + 20mm，Y2 + 20mm） |  |  | identify_components_in_test_area | component_id 元器件唯一标识（如 R1、C1） connector_id 关联的连接器 ID component_x1 元器件外轮廓左上角 X 坐标（mm） component_y1 元器件外轮廓左上角 Y 坐标（mm） component_x2 元器件外轮廓右下角 X 坐标（mm） component_y2 元器件外轮廓右下角 Y 坐标（mm） expansion_distance 测试区域扩展距离（mm，如 20mm） test_area_x1 测试区域左上角 X 坐标（mm） test_area_y1 测试区域左上角 Y 坐标（mm） test_area_x2 测试区域右下角 X 坐标（mm） test_area_y2 测试区域右下角 Y 坐标（mm） is_in_test_area 是否在测试区域内（布尔值）
46 | Cadence | 计算元器件与连接器的间距并判断是否达标 | 宋 | 通过间距计算验证测试操作区域是否无遮挡，确保工具可正常操作。 - 计算与判断逻辑： 1. 最小间距计算： - 对矩形物体（连接器和障碍物），计算两者**边缘之间的最短距离**（而非中心点距离）； - 示例：连接器边缘坐标（X0+L/2, Y0），障碍物边缘坐标（X1-L1/2, Y1），间距 =（X1-L1/2）-（X0+L/2）（沿 X 轴方向）。 2. 间距阈值要求： - 若障碍物完全在测试操作区域外（无重叠）：间距≥0，判定 “无影响”； - 若障碍物与测试操作区域重叠（部分或全部在区域内）：需满足 “障碍物与连接器的最小边缘间距≥预设阈值 D（如 5mm）”（确保工具插入 / 探针接触时不碰撞障碍物）。 3. 整体判定： - 所有障碍物均满足 “无重叠，或重叠时间距≥D”：判定 “连接器周围间距足够，测试可达性达标”； - 存在障碍物 “重叠且间距＜D”：判定 “测试操作区域有遮挡，间距不足”，记录障碍物 ID、实际间距、阈值 D。 |  |  | calc_component_connector_distance_and_judge | component_id 元器件唯一标识（关联步骤 2） connector_id 关联的连接器 ID min_edge_distance 元器件与连接器的最小边缘间距（mm） required_distance 要求的最小间距（mm，如 5mm） is_compliant 是否达标（布尔值） non_compliant_reason 不达标原因（如 “间距 2mm＜5mm”）
Note on I1: [线程批注] 你的Excel版本可读取此线程批注; 但如果在更新版本的Excel中打开文件，则对批注所作的任何改动都将被删除。了解详细信息: https://go.microsoft.com/fwlink/?linkid=870924 注释: 1.都应该包括文档来源（名称）、位置2.若未找到相关信息，请返回none